## 表E.2.1 分部分项工程项目清单计价表
分部分项工程项目清单计价表
工程名称：草料库 |  |  |  | 标段：2026年巴彦扎拉嘎乡水田村肉牛养殖项目 |  |  | 第 1 页 共 4 页
序号 | 项目编码 | 项目名称 | 项目特征描述 |  | 计量 单位 | 工程量 |  | 金额（元）
[8 empty] | 综合单价 | 合价
土方
1 | 010103001001 | 平整场地 | 1.土石类别:三类土 |  | m2 | 1007.7
2 | 010102002001 | 挖沟槽土方 | 1.土类别:三类土 2.开挖深度:1.5m内 |  | m3 | 240.28
3 | 010102007001 | 回填方 | 1.密实度:按照回填要求回填 |  | m3 | 204.56
4 | 010102007002 | 回填方 | 1.材料品种:回填粗砂 |  | m3 | 14.75
5 | 010103002001 | 余方弃置 | 1.运距:自卸汽车外运土，运距5km |  | m3 | 35.72
砌筑
6 | 010401002001 | 实心砖墙 | 1.砖品种、规格、强度等级:240MU10实心页岩砖砌筑 2.墙体厚度:240mm 3.砂浆强度等级:M10水泥砂浆砌筑 |  | m3 | 48.73
混凝土及钢筋
7 | 010501001005 | 基础垫层 | 1.材料品种、强度要求、配比:预拌混凝土c20 |  | m3 | 5.52
8 | 010502001001 | 独立基础 | 1.混凝土种类:预拌混凝土 2.混凝土强度等级:c30 |  | m3 | 12.05
9 | 010502006001 | 钢筋混凝土柱 | 1.混凝土种类:预拌混凝土 2.混凝土强度等级:c30 |  | m3 | 5.92
10 | 010502011001 | 钢筋混凝土梁 | 1.混凝土种类:预拌混凝土 2.混凝土强度等级:c30 |  | m3 | 15.84
11 | 010502022001 | 圈梁 | 1.混凝土种类:预拌混凝土 2.混凝土强度等级:c30 |  | m3 | 4.51
12 | 010502021001 | 构造柱 | 1.混凝土种类:预拌混凝土 2.混凝土强度等级:c30 |  | m3 | 3.29
13 | 010506001001 | 现浇混凝土基础及联系梁钢筋 | 1.钢筋种类、规格:基础钢筋 |  | t | 0.386
本页小计
分部分项工程项目清单计价表
工程名称：草料库 |  |  |  | 标段：2026年巴彦扎拉嘎乡水田村肉牛养殖项目 |  |  | 第 2 页 共 4 页
序号 | 项目编码 | 项目名称 | 项目特征描述 |  | 计量 单位 | 工程量 |  | 金额（元）
[8 empty] | 综合单价 | 合价
14 | 010506002001 | 现浇混凝土柱钢筋 | 1.钢筋种类、规格:矩形柱钢筋 |  | t | 4.122
15 | 010506005001 | 现浇混凝土梁钢筋 | 1.钢筋种类、规格:矩形梁钢筋 |  | t | 1.485
16 | 010506010001 | 现浇混凝土二次结构钢筋 | 1.钢筋种类、规格:圈梁、构造柱钢筋 |  | t | 1.157
17 | 010506017001 | 砌体工程内配钢筋 | 1.钢筋种类、规格:砌体钢筋 |  | t | 0.246
钢结构
18 | 010605002001 | 钢板墙板 | 1.钢材品种、规格:单层彩钢墙板 2.钢板(复合板)型号、厚度:0.5mm厚840型彩钢板 |  | m2 | 406.8
19 | 010603003001 | 钢管柱 | 1.钢材品种、规格:钢柱制作安装 2.手工除锈 |  | t | 2.651
20 | 010604001001 | 钢梁 | 1.梁类型:钢梁制作安装 2.手工除锈 |  | t | 2.227
21 | 010607003001 | 钢檩条 | 1.钢材品种、规格:钢檩条制作安装 2.手工除锈 |  | t | 12.257
22 | 010607002001 | 钢支撑 | 1.钢材品种、规格:钢支撑制作安装 2.手工除锈 |  | t | 3.125
23 | 010607002002 | 钢拉条 | 1.钢材品种、规格:钢拉条制作安装 2.手工除锈 |  | t | 0.462
24 | 010607010001 | 零星钢构件 | 1.构件名称:零星钢构件制作安装 |  | t | 0.955
25 | 010506025001 | 预埋铁件 | 1.钢材种类:预埋件制作安装 |  | t | 0.102
26 | 010506024001 | 螺栓 | 1.螺栓种类:M24螺栓 |  | 套 | 192
27 | 011402003001 | 金属面油漆 | 1.构件名称:樟丹一道，调和漆两道 |  | m2 | 937.03
门窗
28 | 010804002001 | 钢木大门 | 1.开启方式:平开 2.门框、扇材质:铁艺平开门 |  | m2 | 24
本页小计
分部分项工程项目清单计价表
工程名称：草料库 |  |  |  | 标段：2026年巴彦扎拉嘎乡水田村肉牛养殖项目 |  |  | 第 3 页 共 4 页
序号 | 项目编码 | 项目名称 | 项目特征描述 |  | 计量 单位 | 工程量 |  | 金额（元）
[8 empty] | 综合单价 | 合价
29 | 010807001001 | 金属(塑钢)窗 | 1.开启方式:平开 2.框、扇材质及规格:单框三玻白色塑钢窗 |  | m2 | 48.6
屋面板
30 | 010605003001 | 钢屋面板 | 1.钢材品种、规格:0.5mm厚820型彩钢板，100厚玻璃丝棉（18kg/m3），0.4mm厚900型彩钢板 |  | m2 | 1041.64
31 | 011001004001 | 保温柱、梁 | 1.保温隔热部位:地梁与回填土接触处每侧粘贴100mm厚聚苯板 |  | m2 | 73.76
地面
32 | 010501002001 | 楼地面垫层 | 1.厚度:200厚级配砂石垫层，压实系数为0.95 2.厚度:200厚c30混凝土面层，设置10mm宽假缝，Φ8@200双向钢筋网片 |  | m3 | 192.01
墙面
33 | 011201001001 | 墙、柱面一般抹灰 | 1.各层厚度、材料种类及强度等级:5厚1:2.5水泥砂浆罩面压实赶光，素水泥浆一道，7厚1：3水泥砂浆（内掺防水砂浆）扫毛或划出纹道，7厚1:3水泥砂浆扫毛或划出纹道 |  | m2 | 230.09
34 | 011201001002 | 墙、柱面一般抹灰 | 1.各层厚度、材料种类及强度等级:12厚1:3水泥砂浆，6厚1:2.5水泥砂浆抹面压光 |  | m2 | 233.66
散水、坡道
35 | 010501002003 | 楼地面垫层 | 1.厚度:150厚级配砂石垫层 |  | m3 | 17.43
36 | 010501001003 | 基础垫层 | 1.厚度:60厚c20混凝土面层 |  | m3 | 6.97
本页小计
分部分项工程项目清单计价表
工程名称：草料库 |  |  |  | 标段：2026年巴彦扎拉嘎乡水田村肉牛养殖项目 |  |  | 第 4 页 共 4 页
序号 | 项目编码 | 项目名称 | 项目特征描述 |  | 计量 单位 | 工程量 |  | 金额（元）
[8 empty] | 综合单价 | 合价
37 | 010501002004 | 楼地面垫层 | 1.厚度:200厚级配砂石垫层 |  | m3 | 3.02
38 | 010501001004 | 基础垫层 | 1.厚度:180厚c25混凝土 |  | m3 | 2.72
措施
39 | 010505001001 | 垫层模板 | 1.垫层部位:垫层模板 |  | m2 | 16.24
40 | 010505002001 | 基础模板 | 1.基础类型:基础模板 |  | m2 | 41.52
41 | 010505004001 | 柱面模板 | 矩形柱模板 |  | m2 | 38.46
42 | 010505006001 | 梁模板 | 1.模板形式:矩形梁模板 |  | m2 | 167.24
43 | 010505012001 | 圈梁模板 | 圈梁模板 |  | m2 | 35.61
44 | 010505011001 | 构造柱模板 | 构造柱模板 |  | m2 | 30.1
本页小计
合 计

## 表E.3.1 措施项目清单计价表
措施项目清单计价表
工程名称：草料库 |  |  | 标段：2026年巴彦扎拉嘎乡水田村肉牛养殖项目 |  | 第 1 页 共 1 页
序号 | 项目编码 | 项目名称 |  | 工作内容 |  | 价格（元） | 备注
1 | 一 | 措施项目一
1.1 | 011601007 | 文明施工费
1.2 | 011601007001 | 文明施工与环境保护费
1.3 | 011601006001 | 临时设施费
1.4 | 011601010001 | 雨季施工增加费
1.5 | 011601014001 | 已完工程及设备保护费
1.6 | 01B001 | 工程定位复测费
1.7 | 011601013001 | 二次搬运费
2 | 二 | 措施项目二
本页小计 | [6 empty] | -
合 计 | [6 empty] | -
注：措施项目清单费用构成详见本标准表 E.3.2，大型机械进出场及安拆费用组成见本标准表 E.3.4。

## 表E.4.1 其他项目清单计价表
其他项目清单计价表
工程名称：草料库 |  | 标段：2026年巴彦扎拉嘎乡水田村肉牛养殖项目 |  |  |  | 第 1 页 共 1 页
序号 | 项目名称 |  | 暂估（暂定）金额（元） | 结算（确定）金额（元） | 调整金额± （元） |  | 备注
1 | 暂列金额 | [5 empty] | 详见本标准表 E.4.2
2 | 暂估价
2.1 | 专业工程暂估价 | [5 empty] | 详见本标准表 E.4.3
2.2 | 材料暂估价
3 | 计日工 | [5 empty] | 详见本标准表 E.4.4
4 | 总承包服务费 | [5 empty] | 详见本标准表 E.4.5
5 | 材料检验试验费
6 | 建筑工程能效测评费
7 | 工程变更及现场签证
8 | 提前竣工（赶工补偿）
9 | 无负荷联合试运转费
10 | 停窝工损失费
11 | 施工期间未完工程保护费
12 | 企业自有工人培训管理费
13 | 建筑工人实名制费 | [5 empty] | 1.建设项目招标工期为1年的暂按57900元计入工程造价； 2.建设项目招标工期为2年的暂按99400元计入工程造价； 3.建设项目招标工期为3年及以上的暂按140900元计入工程造价。
14 | 安全生产计提费 | [5 empty] | 房屋建筑工程计提比例为3%，市政公用工程计提比例为1.5%。
15 | 人工增加费
合 计 | [6 empty] | -

## 表E.4.2 暂列金额明细表
暂列金额明细表
工程名称：草料库 |  |  |  | 标段：2026年巴彦扎拉嘎乡水田村肉牛养殖项目 |  |  | 第 1 页 共 1 页
序号 | 项目名称 | 计算基础 | 费率（%） |  | 暂定金额 （元） | 确定金额（元） |  | 调整金额± (元) | 备注
1 | 合同价格调整暂列金额
2 | 未确定工程暂列金额
3 | 未确定服务暂列金额
4 | 未确定其他暂列金额
本页小计 |  | - | -
合 计 |  | - | -
注：1 本表由招标人填写“暂定金额”总额，采用费率计价方式计算暂定金额的，应分别填写“计算基础”“费率”，并计算 填写“暂定金额”；采用总价计价方式计算暂定金额的，可直接填写“暂定金额”； 2 投标人应将上述暂定金额填写并计入投标总价； 3 结算时应按合同约定计算并填写“确定金额”。

## 表E.4.3 专业工程暂估价明细表
专业工程暂估价明细表
工程名称：草料库 |  |  |  | 标段：2026年巴彦扎拉嘎乡水田村肉牛养殖项目 |  |  |  | 第 1 页 共 1 页
序号 | 专业工程名称 | 暂估金额（元） |  |  |  | 确认金额（元） |  |  |  | 调整金额±（元） | 备注
|  | 不含税价格 | 增值税 |  | 含税价格 | 不含税价格 | 增值税 |  | 含税价格
|  | A₁ | B₁ |  | C₁ | A₂ | B₂ |  | C₂ | D=C₂-C₁
本页小计 | [10 empty] | -
合计 | [10 empty] | -
注：本表“暂估金额”由招标人填写，投标人应将“暂估金额”填写并计入投标总价。结算时应按合同约定的价格填写 “确认金额”。

## 表E.4.4 计日工表
计日工表
工程名称：草料库 |  |  |  | 标段：2026年巴彦扎拉嘎乡水田村肉牛养殖项目 |  |  |  | 第 1 页 共 1 页
编号 | 计日工名称 | 单位 | 暂定数量 |  | 实际数量 | 综合单价(元) | 合价（元） |  |  | 调整金额± (元)
[7 empty] | 暂定 |  | 实际
[7 empty] | A₁ |  | A₂ | B=A₂-A₁
一 | 人工
1
人工小计
二 | 材料
1
材料小计
三 | 施工机具
1
施工机具小计
总计
注：1 本表计日工名称、暂定数量应由招标人填写。编制最高投标限价时，单价应由招标人按有关计价规定确定；编制投标报 价时，单价应由投标人自主报价，并按暂定数量计算合价计入投标总价中。 2 工程结算时，应按发承包双方确认的实际数量计算合价。发承包双方确认的实际数量详见本标准表E.8.2。

## 表E.5.1 增值税计价表
增值税计价表
工程名称：草料库 |  |  | 标段：2026年巴彦扎拉嘎乡水田村肉牛养殖项目 |  | 第 1 页 共 1 页
序号 | 项目名称 | 计算基础说明 |  | 计算基础 |  | 税率(%) | 金额(元)
1 | 增值税 | 分部分项工程费+措施项目工程费+其他项目费-其中：专业工程暂估价 |  |  |  | 3
合 计