## 表E.2.1 分部分项工程项目清单计价表
分部分项工程项目清单计价表
工程名称：建筑与装饰工程 |  |  |  | 标段：突泉县紫皮蒜产业园车间改造项目 |  |  | 第 1 页 共 2 页
序号 | 项目编码 | 项目名称 | 项目特征描述 |  | 计量 单位 | 工程量 |  | 金额（元）
[8 empty] | 综合单价 | 合价
|  | 冷库 | [6 empty] | 114856.61
1 | 011205001001 | 墙、柱面装饰板 | 1、聚氨酯冷库板 |  | m2 | 157.44 |  | 174.68 | 27501.62
2 | 010901002001 | 屋面板 | 1、聚氨酯冷库板 |  | m2 | 61.14 |  | 157.75 | 9644.84
3 | 011001005001 | 保温隔热楼地面 | 1、聚氨酯冷库板 |  | m2 | 61.14 |  | 164.11 | 10033.69
4 | 010805006001 | 冷库门 | 1.门洞口尺寸:1.5*2.4 2.框、扇材质:冷库门 |  | m2 | 7.2 |  | 767.5 | 5526
5 | 030112005001 | 冷风机 | 1.名称:风冷机 2.型号:8P |  | 台 | 2 |  | 28002.61 | 56005.22
6 | 031001005001 | 铜管 |  |  | m | 20 |  | 111.79 | 2235.8
7 | 030402011001 | 成套配电箱 | 1.名称:电控箱 |  | 台 | 2 |  | 1616.02 | 3232.04
8 | 030409002001 | 控制电缆 |  |  | m | 20 |  | 33.87 | 677.4
|  | 地沟 | [6 empty] | 2063.06
9 | 010401010001 | 砖地沟、明沟 | 1.沟截面尺寸:1000*1200 |  | m | 4 |  | 370.82 | 1483.28
10 | 010502019001 | 其他板 | 1.板名称:盖板 2.混凝土强度等级:C25 |  | m3 | 0.6 |  | 966.3 | 579.78
|  | 顶棚 | [6 empty] | 252218.89
|  | 棚一 | [6 empty] | 26574.99
11 | 011302001001 | 平面吊顶天棚 | 1.龙骨材料种类、规格、中距:轻钢龙骨 2.面板材料品种、规格:矿棉板 |  | m2 | 414.91 |  | 64.05 | 26574.99
|  | 棚二 | [6 empty] | 225643.9
12 | 011302001002 | 平面吊顶天棚 | 1.吊顶形式、吊杆规格、高度:T型 2.龙骨材料种类、规格、中距:铝 3.面板材料品种、规格:0.5镀锌彩钢净化板+5厚玻镁板+95厚岩棉 |  | m2 | 1035.09 |  | 166.29 | 172125.12
13 | 01B001 | T型铝吊挂 |  |  | m2 | 1450 |  | 30.1 | 43645
14 | 010607010001 | 零星钢构件 | 1.构件名称:吊挂构件 |  | t | 1.2 |  | 8228.15 | 9873.78
|  | 地面-原厂房内地面 | [6 empty] | 498220.2
本页小计 | [8 empty] | 369138.56
分部分项工程项目清单计价表
工程名称：建筑与装饰工程 |  |  |  | 标段：突泉县紫皮蒜产业园车间改造项目 |  |  | 第 2 页 共 2 页
序号 | 项目编码 | 项目名称 | 项目特征描述 |  | 计量 单位 | 工程量 |  | 金额（元）
[8 empty] | 综合单价 | 合价
15 | 010904001001 | 楼(地)面卷材防水 | 1.卷材品种、规格、厚度:SBS改性沥青卷材防水 2.防水层数:2遍（4.0+3.0） 3.防水层做法:热熔法 |  | m2 | 1800 |  | 81.96 | 147528
16 | 010501002001 | 楼地面垫层 | 1.部位:基层 2.厚度:150 3.材料品种、强度要求、配比:C30细石混凝土 |  | m3 | 270 |  | 518.86 | 140092.2
17 | 011101003001 | 自流平楼地面 | 1.找平层厚度、材料种类及强度等级:环氧树脂自流平底涂 2.中层漆材料种类、厚度:0.5-1.5环氧树脂自流平中涂层 3.面漆材料种类、厚度:0.5-1.5环氧树脂自流平面涂层 |  | m2 | 1800 |  | 117 | 210600
|  | 内墙面 | [6 empty] | 584605.85
18 | 011207001001 | 轻质隔墙 | 1.隔板材料品种、规格:100mm厚岩棉净化板 |  | m2 | 3534.12 |  | 164.08 | 579878.41
19 | 011601001001 | 脚手架 |  |  | 项 | 1 |  | 4727.44 | 4727.44
|  | 门窗 | [6 empty] | 204376.67
20 | 010802003001 | 防盗门 | 1.门洞口尺寸:1224 |  | m2 | 23.04 |  | 591.67 | 13632.08
21 | 010802004001 | 钢质防火门 | 1.门洞口尺寸:FM甲1224 2.防火等级:甲 |  | m2 | 2.88 |  | 562.08 | 1618.79
22 | 010802004002 | 钢质防火门 | 1.门洞口尺寸:FM乙1224、1524 2.防火等级:乙 |  | m2 | 18.72 |  | 491.73 | 9205.19
23 | 010802001001 | 洁净门 | 1.门洞口尺寸:M0924、M1224、M1524 2.门类型:洁净门 |  | m2 | 144 |  | 527.62 | 75977.28
24 | 010807001001 | 金属(塑钢)窗 | 1.窗类型:断桥铝 |  | m2 | 180.9 |  | 574.59 | 103943.33
屋面
本页小计 | [8 empty] | 1287202.72
合 计 | [8 empty] | 1656341.28

## 表E.2.2-1 分部分项工程项目清单综合单价分析表
分部分项工程项目清单综合单价分析表
工程名称：建筑与装饰工程 |  | 标段：突泉县紫皮蒜产业园车间改造项目 |  |  |  |  | 第 1 页 共 16 页
项目编码 | 011205001001 | 项目名称 | 墙、柱面装饰板 |  |  | 计量单位 |  | m2
项目特征 | 1、聚氨酯冷库板
序号 | 费用项目 | 单位 | 数量 | 计算基础 （元） | 费率 （%） | 单价 （元） |  | 合价 （元）
1 | 人工费 | - | - | - | - | - |  | 18.62
1.1 | 综合工日 | 工日 | 0.1507 | - | - | 112.35 |  | 16.93
2 | 材料费 | - | - | - | - | - |  | 152.37
2.1 | 其他材料费 | 元 | 2.2304 | - | - | 1 |  | 2.23
2.2 | 工字铝综合 | m | 1.679 | - | - | 8.41 |  | 14.12
2.3 | 角铝 | m | 0.265 | - | - | 2.24 |  | 0.59
2.4 | 槽铝 | m | 0.344 | - | - | 6.97 |  | 2.4
2.5 | 地槽铝 | m | 0.145 | - | - | 6.97 |  | 1.01
2.6 | 橡皮密封条 | m | 1.733 | - | - | 1.06 |  | 1.84
2.7 | 铝拉铆钉 | 百个 | 0.072 | - | - | 3.43 |  | 0.25
2.8 | 六角螺栓 | 百个 | 0.002 | - | - | 12.87 |  | 0.03
2.9 | 膨胀螺栓 | 百套 | 0.004 | - | - | 47.19 |  | 0.19
2.10 | 合金钢钻头 | 个 | 0.006 | - | - | 5.15 |  | 0.03
2.11 | 玻璃胶 | 支 | 0.29 | - | - | 8.58 |  | 2.49
2.12 | 聚氨酯冷库板 | m2 | 1.06 | - | - | 120 |  | 127.2
3 | 施工机具使用费 | - | - | - | - | - |  | 0.98
3.1 | 轮胎式起重机 | 台班 | 0.001 | - | - | 978.92 |  | 0.98
4 | 1+2+3小计 | - | - | - | - | - |  | 170.28
5 | 管理费 | - | -
6 | 利润 | - | - |  |  |  |  | 2.71
综合单价 | [7 empty] | 174.68
项目编码 | 010901002001 | 项目名称 | 屋面板 |  |  | 计量单位 |  | m2
项目特征 | 1、聚氨酯冷库板
序号 | 费用项目 | 单位 | 数量 | 计算基础 （元） | 费率 （%） | 单价 （元） |  | 合价 （元）
1 | 人工费 | - | - | - | - | - |  | 13.82
1.1 | 综合工日 | 工日 | 0.11183 | - | - | 112.35 |  | 12.56
2 | 材料费 | - | - | - | - | - |  | 128.83
2.1 | 铁件综合 | kg | 0.0971 | - | - | 2.93 |  | 0.28
2.2 | 低合金钢焊条 | kg | 0.0403 | - | - | 11.67 |  | 0.47
2.3 | 板枋材 | m3 | 0.00059 | - | - | 1501.5 |  | 0.89
2.4 | 圆钉 | kg | 0.0007 | - | - | 3.26 |  | 0
分部分项工程项目清单综合单价分析表
工程名称：建筑与装饰工程 |  | 标段：突泉县紫皮蒜产业园车间改造项目 |  |  |  |  | 第 2 页 共 16 页
2.5 | 彩钢脊瓦 | m | 0.0473 | - | - | 13.9 |  | 0.66
2.6 | 铝拉铆钉 | 百个 | 0.07 | - | - | 3.43 |  | 0.24
2.7 | 固定螺栓 | 百套 | 0.042 | - | - | 6.86 |  | 0.29
2.8 | 聚氨酯冷库板 | m2 | 1.05 | - | - | 120 |  | 126
3 | 施工机具使用费 | - | - | - | - | - |  | 13.09
3.1 | 交流弧焊机 | 台班 | 0.011 | - | - | 113.22 |  | 1.25
3.2 | 汽车式起重机 | 台班 | 0.016 | - | - | 740.4 |  | 11.85
4 | 1+2+3小计 | - | - | - | - | - |  | 154.48
5 | 管理费 | - | -
6 | 利润 | - | - |  |  |  |  | 2.01
综合单价 | [7 empty] | 157.75
项目编码 | 011001005001 | 项目名称 | 保温隔热楼地面 |  |  | 计量单位 |  | m2
项目特征 | 1、聚氨酯冷库板
序号 | 费用项目 | 单位 | 数量 | 计算基础 （元） | 费率 （%） | 单价 （元） |  | 合价 （元）
1 | 人工费 | - | - | - | - | - |  | 23.870
1.1 | 综合人工费 | 元 | 23.8655 | - | - | 1 |  | 23.87
2 | 材料费 | - | - | - | - | - |  | 137.86
2.1 | 棉纱头 | kg | 0.02 | - | - | 5.38 |  | 0.11
2.2 | 成品腻子粉 | kg | 0.17314 | - | - | 0.56 |  | 0.1
2.3 | 聚醋酸乙烯乳液 | kg | 0.017 | - | - | 3.17 |  | 0.05
2.4 | 氯丁橡胶粘接剂 | kg | 0.5446 | - | - | 18.88 |  | 10.28
2.5 | 水砂纸 | 张 | 0.06 | - | - | 0.43 |  | 0.03
2.6 | 羧甲基纤维素 | kg | 0.0034 | - | - | 8.54 |  | 0.03
2.7 | 聚氨酯冷库板 | m2 | 1.0605 | - | - | 120 |  | 127.26
3 | 施工机具使用费 | - | - | - | - | - |  | 0
4 | 1+2+3小计 | - | - | - | - | - |  | 161.73
5 | 管理费 | - | -
6 | 利润 | - | - |  |  |  |  | 2.39
综合单价 | [7 empty] | 164.11
项目编码 | 010805006001 | 项目名称 | 冷库门 |  |  | 计量单位 |  | m2
项目特征 | 1.门洞口尺寸:1.5*2.4 2.框、扇材质:冷库门
序号 | 费用项目 | 单位 | 数量 | 计算基础 （元） | 费率 （%） | 单价 （元） |  | 合价 （元）
1 | 人工费 | - | - | - | - | - |  | 157.11
1.1 | 综合工日 | 工日 | 1.2713 | - | - | 112.35 |  | 142.83
分部分项工程项目清单综合单价分析表
工程名称：建筑与装饰工程 |  | 标段：突泉县紫皮蒜产业园车间改造项目 |  |  |  |  | 第 3 页 共 16 页
2 | 材料费 | - | - | - | - | - |  | 584.79
2.1 | 其他材料费 | 元 | 7.5136 | - | - | 1 |  | 7.51
2.2 | 冷藏库门 | m2 | 1 | - | - | 572.21 |  | 572.21
2.3 | 低碳钢焊条 | kg | 0.856 | - | - | 5.92 |  | 5.07
3 | 施工机具使用费 | - | - | - | - | - |  | 2.73
3.1 | 交流弧焊机 | 台班 | 0.0361 | - | - | 75.75 |  | 2.73
4 | 1+2+3小计 | - | - | - | - | - |  | 730.35
5 | 管理费 | - | -
6 | 利润 | - | - |  |  |  |  | 22.85
综合单价 | [7 empty] | 767.5
项目编码 | 030112005001 | 项目名称 | 冷风机 |  |  | 计量单位 |  | 台
项目特征 | 1.名称:风冷机 2.型号:8P
序号 | 费用项目 | 单位 | 数量 | 计算基础 （元） | 费率 （%） | 单价 （元） |  | 合价 （元）
1 | 人工费 | - | - | - | - | - |  | 2696.81
1.1 | 综合工日 | 工日 | 21.339 | - | - | 114.89 |  | 2451.64
2 | 材料费 | - | - | - | - | - |  | 24572.53
2.1 | 低碳钢焊条 | kg | 0.47 | - | - | 5.92 |  | 2.78
2.2 | 氧气 | m3 | 0.3 | - | - | 2.75 |  | 0.83
2.3 | 机油 | kg | 0.201 | - | - | 9.44 |  | 1.9
2.4 | 镀锌铁丝 | kg | 2.3 | - | - | 3.43 |  | 7.89
2.5 | 乙炔气 | kg | 0.1 | - | - | 12.1 |  | 1.21
2.6 | 煤油 | kg | 1.5 | - | - | 5.58 |  | 8.37
2.7 | 黄油 | kg | 0.1 | - | - | 3.17 |  | 0.32
2.8 | 钢板 | kg | 2 | - | - | 2.53 |  | 5.06
2.9 | 其他材料费 | 元 | 3.993 | - | - | 1 |  | 3.99
2.10 | 塑料布 | kg | 0.6 | - | - | 9.95 |  | 5.97
2.11 | 道木 | m3 | 0.01 | - | - | 1287 |  | 12.87
2.12 | 木板 | m3 | 0.004 | - | - | 1184.04 |  | 4.74
2.13 | 白漆 | kg | 0.08 | - | - | 7.89 |  | 0.63
2.14 | 汽油 | kg | 0.306 | - | - | 7.02 |  | 2.15
2.15 | 冷冻机油 | kg | 0.15 | - | - | 11.24 |  | 1.69
2.16 | 黄油钙基脂 | kg | 0.505 | - | - | 3.6 |  | 1.82
2.17 | 双头螺栓带螺母 | 套 | 8 | - | - | 1.29 |  | 10.32
2.18 | 风冷机 | 台 | 1 | - | - | 22000 |  | 22000
分部分项工程项目清单综合单价分析表
工程名称：建筑与装饰工程 |  | 标段：突泉县紫皮蒜产业园车间改造项目 |  |  |  |  | 第 4 页 共 16 页
2.19 | 吊顶式冷风机 100 1 | 台 | 1 | - | - | 2500 |  | 2500
3 | 施工机具使用费 | - | - | - | - | - |  | 341.01
3.1 | 交流弧焊机 | 台班 | 0.1 | - | - | 75.75 |  | 7.58
3.2 | 汽车式起重机 | 台班 | 0.3 | - | - | 740.4 |  | 222.12
3.3 | 载重汽车 | 台班 | 0.2 | - | - | 556.53 |  | 111.31
4 | 1+2+3小计 | - | - | - | - | - |  | 27365.18
5 | 管理费 | - | -
6 | 利润 | - | - |  |  |  |  | 392.26
综合单价 | [7 empty] | 28002.61
项目编码 | 031001005001 | 项目名称 | 铜管 |  |  | 计量单位 |  | m
项目特征
序号 | 费用项目 | 单位 | 数量 | 计算基础 （元） | 费率 （%） | 单价 （元） |  | 合价 （元）
1 | 人工费 | - | - | - | - | - |  | 21.69
1.1 | 综合工日 | 工日 | 0.1716 | - | - | 114.89 |  | 19.72
2 | 材料费 | - | - | - | - | - |  | 85.29
2.1 | 电 | kw·h | 0.05 | - | - | 1 |  | 0.05
2.2 | 氧气 | m3 | 0.0075 | - | - | 2.75 |  | 0.02
2.3 | 乙炔气 | kg | 0.003 | - | - | 12.1 |  | 0.04
2.4 | 其他材料费 | 元 | 0.5 | - | - | 1 |  | 0.5
2.5 | 铁砂布 | 张 | 0.05 | - | - | 0.86 |  | 0.04
2.6 | 镀锌铁丝 | kg | 0.006 | - | - | 3.43 |  | 0.02
2.7 | 铈钨棒 | g | 0.0073 | - | - | 0.3 |  | 0
2.8 | 细白布 | m | 0.005 | - | - | 3.6 |  | 0.02
2.9 | 半圆头镀锌螺栓 | 套 | 1.2 | - | - | 0.03 |  | 0.04
2.10 | 砂轮片 | 片 | 0.001 | - | - | 9.44 |  | 0.01
2.11 | 砂轮片 | 片 | 0.001 | - | - | 17.16 |  | 0.02
2.12 | 铜气焊丝 | kg | 0.003 | - | - | 47.19 |  | 0.14
2.13 | 铜氩弧焊丝 | kg | 0.0044 | - | - | 60.06 |  | 0.26
2.14 | 钻头 | 个 | 0.014 | - | - | 2.06 |  | 0.03
2.15 | 氩气 | m3 | 0.0037 | - | - | 10.2 |  | 0.04
2.16 | 石棉橡胶板 | kg | 0.05 | - | - | 10.21 |  | 0.51
2.17 | 镀锌管卡子(钢管用) | 个 | 0.6 | - | - | 0.63 |  | 0.38
2.18 | 位号牌 | 个 | 1 | - | - | 3.09 |  | 3.09
2.19 | 仪表接头 | 套 | 1 | - | - | 10 |  | 10
2.20 | 铜管 | m | 1.03 | - | - | 68.05 |  | 70.09
分部分项工程项目清单综合单价分析表
工程名称：建筑与装饰工程 |  | 标段：突泉县紫皮蒜产业园车间改造项目 |  |  |  |  | 第 5 页 共 16 页
3 | 施工机具使用费 | - | - | - | - | - |  | 1.66
3.1 | 载重汽车 | 台班 | 0.0012 | - | - | 381.32 |  | 0.46
3.2 | 普通车床 | 台班 | 0.001 | - | - | 194.97 |  | 0.19
3.3 | 摇臂钻床 | 台班 | 0.005 | - | - | 23.93 |  | 0.12
3.4 | 砂轮切割机 | 台班 | 0.0012 | - | - | 59.5 |  | 0.07
3.5 | 管子切断套丝机 | 台班 | 0.0012 | - | - | 25.13 |  | 0.03
3.6 | 氩弧焊机 | 台班 | 0.003 | - | - | 113.65 |  | 0.34
3.7 | 电动空气压缩机 | 台班 | 0.01 | - | - | 44.01 |  | 0.44
4 | 1+2+3小计 | - | - | - | - | - |  | 106.67
5 | 管理费 | - | -
6 | 利润 | - | - |  |  |  |  | 3.15
综合单价 | [7 empty] | 111.79
项目编码 | 030402011001 | 项目名称 | 成套配电箱 |  |  | 计量单位 |  | 台
项目特征 | 1.名称:电控箱
序号 | 费用项目 | 单位 | 数量 | 计算基础 （元） | 费率 （%） | 单价 （元） |  | 合价 （元）
1 | 人工费 | - | - | - | - | - |  | 86.32
1.1 | 综合工日 | 工日 | 0.683 | - | - | 114.89 |  | 78.47
2 | 材料费 | - | - | - | - | - |  | 1517.14
2.1 | 其他材料费 | 元 | 0.303 | - | - | 1 |  | 0.3
2.2 | 棉纱 | kg | 0.08 | - | - | 5.38 |  | 0.43
2.3 | 松香焊锡丝综合 | m | 0.05 | - | - | 1.2 |  | 0.06
2.4 | 平垫铁综合 | kg | 0.15 | - | - | 2.92 |  | 0.44
2.5 | 酚醛调和漆各色 | kg | 0.03 | - | - | 9.44 |  | 0.28
2.6 | 醇酸防锈漆 | kg | 0.01 | - | - | 7.89 |  | 0.08
2.7 | 电力复合脂 | kg | 0.41 | - | - | 9.44 |  | 3.87
2.8 | 自粘性塑料带 | 卷 | 0.1 | - | - | 10.3 |  | 1.03
2.9 | 塑料管综合 | kg | 0.13 | - | - | 10.3 |  | 1.34
2.10 | 硬铜绞线 | m | 3.132 | - | - | 1.78 |  | 5.57
2.11 | 铜接线端子 | 个 | 2.03 | - | - | 1.84 |  | 3.74
2.12 | 成套配电箱落地式 | 台 | 1 | - | - | 1500 |  | 1500
3 | 施工机具使用费 | - | - | - | - | - |  | 0
4 | 1+2+3小计 | - | - | - | - | - |  | 1595.61
5 | 管理费 | - | -
6 | 利润 | - | - |  |  |  |  | 12.56
综合单价 | [7 empty] | 1616.02
分部分项工程项目清单综合单价分析表
工程名称：建筑与装饰工程 |  | 标段：突泉县紫皮蒜产业园车间改造项目 |  |  |  |  | 第 6 页 共 16 页
项目编码 | 030409002001 | 项目名称 | 控制电缆 |  |  | 计量单位 |  | m
项目特征
序号 | 费用项目 | 单位 | 数量 | 计算基础 （元） | 费率 （%） | 单价 （元） |  | 合价 （元）
1 | 人工费 | - | - | - | - | - |  | 3.3
1.1 | 综合工日 | 工日 | 0.0261 | - | - | 114.89 |  | 3
2 | 材料费 | - | - | - | - | - |  | 30.09
2.1 | 其他材料费 | 元 | 0.0039 | - | - | 1 |  | 0
2.2 | 白布 | m2 | 0.002 | - | - | 2.92 |  | 0.01
2.3 | 钢锯条 | 条 | 0.01 | - | - | 0.28 |  | 0
2.4 | 汽油综合 | kg | 0.003 | - | - | 6.86 |  | 0.02
2.5 | 电气绝缘胶带 | 卷 | 0.001 | - | - | 2.4 |  | 0
2.6 | 镀锌电缆卡子 | 套 | 0.2342 | - | - | 0.69 |  | 0.16
2.7 | 标志牌塑料扁形 | 个 | 0.0601 | - | - | 0.34 |  | 0.02
2.8 | 控制电缆 | m | 1.015 | - | - | 29.43 |  | 29.87
3 | 施工机具使用费 | - | - | - | - | - |  | 0
4 | 1+2+3小计 | - | - | - | - | - |  | 33.09
5 | 管理费 | - | -
6 | 利润 | - | - |  |  |  |  | 0.48
综合单价 | [7 empty] | 33.87
项目编码 | 010401010001 | 项目名称 | 砖地沟、明沟 |  |  | 计量单位 |  | m
项目特征 | 1.沟截面尺寸:1000*1200
序号 | 费用项目 | 单位 | 数量 | 计算基础 （元） | 费率 （%） | 单价 （元） |  | 合价 （元）
1 | 人工费 | - | - | - | - | - |  | 102.62
1.1 | 综合工日 | 工日 | 0.83037 | - | - | 112.35 |  | 93.29
2 | 材料费 | - | - | - | - | - |  | 247.79
2.1 | 水 | m3 | 0.0888 | - | - | 3.2 |  | 0.28
2.2 | 烧结煤矸石普通砖 | 千块 | 0.50616 | - | - | 372.7 |  | 188.65
2.3 | 砌筑用混合砂浆 M10 | m3 | 0.22289 | - | - | 264.07 |  | 58.86
3 | 施工机具使用费 | - | - | - | - | - |  | 5.49
3.1 | 干混砂浆罐式搅拌机 | 台班 | 0.022289 | - | - | 246.22 |  | 5.49
4 | 1+2+3小计 | - | - | - | - | - |  | 346.57
5 | 管理费 | - | -
6 | 利润 | - | - |  |  |  |  | 14.93
综合单价 | [7 empty] | 370.82
分部分项工程项目清单综合单价分析表
工程名称：建筑与装饰工程 |  | 标段：突泉县紫皮蒜产业园车间改造项目 |  |  |  |  | 第 7 页 共 16 页
项目编码 | 010502019001 | 项目名称 | 其他板 |  |  | 计量单位 |  | m3
项目特征 | 1.板名称:盖板 2.混凝土强度等级:C25
序号 | 费用项目 | 单位 | 数量 | 计算基础 （元） | 费率 （%） | 单价 （元） |  | 合价 （元）
1 | 人工费 | - | - | - | - | - |  | 334.45
1.1 | 综合工日 | 工日 | 2.7062 | - | - | 112.35 |  | 304.04
2 | 材料费 | - | - | - | - | - |  | 583.12
2.1 | 塑料薄膜 | m2 | 9.9215 | - | - | 0.73 |  | 7.24
2.2 | 电 | kw·h | 0.175 | - | - | 1 |  | 0.18
2.3 | 水 | m3 | 0.555 | - | - | 3.2 |  | 1.78
2.4 | 铁件综合 | kg | 0.94312 | - | - | 2.93 |  | 2.76
2.5 | 板枋材 | m3 | 0.060395 | - | - | 1501.5 |  | 90.68
2.6 | 预拌混凝土 | m3 | 1.01 | - | - | 330.1 |  | 333.4
2.7 | 复合模板 | m2 | 2.9199 | - | - | 30.72 |  | 89.7
2.8 | 隔离剂 | kg | 1.1833 | - | - | 13.56 |  | 16.05
2.9 | 木支撑 | m3 | 0.028755 | - | - | 1372.8 |  | 39.47
2.10 | 圆钉 | kg | 0.13466 | - | - | 3.26 |  | 0.44
2.11 | 塑料粘胶带 | 卷 | 0.47333 | - | - | 3 |  | 1.42
3 | 施工机具使用费 | - | - | - | - | - |  | 0.08
3.1 | 木工多功能机 | 台班 | 0.001065 | - | - | 77.71 |  | 0.08
4 | 1+2+3小计 | - | - | - | - | - |  | 887.23
5 | 管理费 | - | -
6 | 利润 | - | - |  |  |  |  | 48.65
综合单价 | [7 empty] | 966.3
项目编码 | 011302001001 | 项目名称 | 平面吊顶天棚 |  |  | 计量单位 |  | m2
项目特征 | 1.龙骨材料种类、规格、中距:轻钢龙骨 2.面板材料品种、规格:矿棉板
序号 | 费用项目 | 单位 | 数量 | 计算基础 （元） | 费率 （%） | 单价 （元） |  | 合价 （元）
1 | 人工费 | - | - | - | - | - |  | 27.22
1.1 | 综合工日 | 工日 | 0.19479 | - | - | 127.05 |  | 24.75
2 | 材料费 | - | - | - | - | - |  | 32.54
2.1 | 轻钢龙骨不上人型(平面)600×600 | m2 | 1.05 | - | - | 15.44 |  | 16.21
2.2 | 铁件综合 | kg | 0.4 | - | - | 2.93 |  | 1.17
2.3 | 低碳钢焊条综合 | kg | 0.01391 | - | - | 5.92 |  | 0.08
2.4 | 射钉 | 10个 | 0.153 | - | - | 0.43 |  | 0.07
分部分项工程项目清单综合单价分析表
工程名称：建筑与装饰工程 |  | 标段：突泉县紫皮蒜产业园车间改造项目 |  |  |  |  | 第 8 页 共 16 页
2.5 | 吊杆 | kg | 0.272 | - | - | 5.15 |  | 1.4
2.6 | 六角螺栓带螺母综合 | kg | 0.0183 | - | - | 5.15 |  | 0.09
2.7 | 矿棉板 | m2 | 1.05 | - | - | 12.87 |  | 13.51
3 | 施工机具使用费 | - | - | - | - | - |  | 0.32
3.1 | 交流弧焊机 | 台班 | 0.00286 | - | - | 113.22 |  | 0.32
4 | 1+2+3小计 | - | - | - | - | - |  | 57.61
5 | 管理费 | - | -
6 | 利润 | - | - |  |  |  |  | 3.96
综合单价 | [7 empty] | 64.05
项目编码 | 011302001002 | 项目名称 | 平面吊顶天棚 |  |  | 计量单位 |  | m2
项目特征 | 1.吊顶形式、吊杆规格、高度:T型 2.龙骨材料种类、规格、中距:铝 3.面板材料品种、规格:0.5镀锌彩钢净化板+5厚玻镁板+95厚岩棉
序号 | 费用项目 | 单位 | 数量 | 计算基础 （元） | 费率 （%） | 单价 （元） |  | 合价 （元）
1 | 人工费 | - | - | - | - | - |  | 27.58
1.1 | 综合工日 | 工日 | 0.11183 | - | - | 112.35 |  | 12.56
1.2 | 综合工日 | 工日 | 0.09847 | - | - | 127.05 |  | 12.51
2 | 材料费 | - | - | - | - | - |  | 121.61
2.1 | 电 | kw·h | 0.13279 | - | - | 1 |  | 0.13
2.2 | 铁件综合 | kg | 0.4971 | - | - | 2.93 |  | 1.46
2.3 | 射钉 | 10个 | 0.152 | - | - | 0.43 |  | 0.07
2.4 | 吊杆 | kg | 0.316 | - | - | 5.15 |  | 1.63
2.5 | 六角螺栓带螺母综合 | kg | 0.021 | - | - | 5.15 |  | 0.11
2.6 | 铝合金龙骨不上人型(平面)600×600 | m2 | 1.05 | - | - | 19.69 |  | 20.67
2.7 | 膨胀螺栓 | 套 | 1.2599 | - | - | 0.34 |  | 0.43
2.8 | 合金钢钻头 | 个 | 0.0065 | - | - | 10.81 |  | 0.07
2.9 | 低合金钢焊条 | kg | 0.0403 | - | - | 11.67 |  | 0.47
2.10 | 板枋材 | m3 | 0.00059 | - | - | 1501.5 |  | 0.89
2.11 | 圆钉 | kg | 0.0007 | - | - | 3.26 |  | 0
2.12 | 彩钢脊瓦 | m | 0.0473 | - | - | 13.9 |  | 0.66
2.13 | 铝拉铆钉 | 百个 | 0.07 | - | - | 3.43 |  | 0.24
2.14 | 固定螺栓 | 百套 | 0.042 | - | - | 6.86 |  | 0.29
2.15 | 0.5镀锌彩钢净化板+5厚玻镁板+95厚岩棉 | m2 | 1.05 | - | - | 90 |  | 94.5
3 | 施工机具使用费 | - | - | - | - | - |  | 13.09
分部分项工程项目清单综合单价分析表
工程名称：建筑与装饰工程 |  | 标段：突泉县紫皮蒜产业园车间改造项目 |  |  |  |  | 第 9 页 共 16 页
3.1 | 交流弧焊机 | 台班 | 0.011 | - | - | 113.22 |  | 1.25
3.2 | 汽车式起重机 | 台班 | 0.016 | - | - | 740.4 |  | 11.85
4 | 1+2+3小计 | - | - | - | - | - |  | 159.77
5 | 管理费 | - | -
6 | 利润 | - | - |  |  |  |  | 4.01
综合单价 | [7 empty] | 166.29
项目编码 | 01B001 | 项目名称 | T型铝吊挂 |  |  | 计量单位 |  | m2
项目特征
序号 | 费用项目 | 单位 | 数量 | 计算基础 （元） | 费率 （%） | 单价 （元） |  | 合价 （元）
1 | 人工费 | - | - | - | - | - |  | 10.79
1.1 | 综合工日 | 工日 | 0.0772 | - | - | 127.05 |  | 9.81
2 | 材料费 | - | - | - | - | - |  | 17.18
2.1 | 低碳钢焊条综合 | kg | 0.02409 | - | - | 5.92 |  | 0.14
2.2 | 射钉 | 10个 | 0.212 | - | - | 0.43 |  | 0.09
2.3 | 吊杆 | kg | 0.13891 | - | - | 5.15 |  | 0.72
2.4 | 角钢(综合) | kg | 0.61902 | - | - | 2.928 |  | 1.81
2.5 | 铝合金轻型方板天棚龙骨600×600mm | m2 | 1.05 | - | - | 13.73 |  | 14.42
3 | 施工机具使用费 | - | - | - | - | - |  | 0.56
3.1 | 交流弧焊机 | 台班 | 0.00496 | - | - | 113.22 |  | 0.56
4 | 1+2+3小计 | - | - | - | - | - |  | 27.55
5 | 管理费 | - | -
6 | 利润 | - | - |  |  |  |  | 1.57
综合单价 | [7 empty] | 30.1
项目编码 | 010607010001 | 项目名称 | 零星钢构件 |  |  | 计量单位 |  | t
项目特征 | 1.构件名称:吊挂构件
序号 | 费用项目 | 单位 | 数量 | 计算基础 （元） | 费率 （%） | 单价 （元） |  | 合价 （元）
1 | 人工费 | - | - | - | - | - |  | 2713.31
1.1 | 综合工日 | 工日 | 21.955 | - | - | 112.35 |  | 2466.64
2 | 材料费 | - | - | - | - | - |  | 3737.29
2.1 | 其他材料费 | 元 | 27.761 | - | - | 1 |  | 27.76
2.2 | 低碳钢焊条综合 | kg | 31.411 | - | - | 5.92 |  | 185.95
2.3 | 板枋材 | m3 | 0.023 | - | - | 1501.5 |  | 34.53
2.4 | 型钢综合 | t | 0.125 | - | - | 3180 |  | 397.5
2.5 | 圆钢综合 | t | 0.051 | - | - | 2702.7 |  | 137.84
分部分项工程项目清单综合单价分析表
工程名称：建筑与装饰工程 |  | 标段：突泉县紫皮蒜产业园车间改造项目 |  |  |  |  | 第 10 页 共 16 页
2.6 | 中厚钢板综合 | t | 0.904 | - | - | 2983 |  | 2696.63
2.7 | 氧气 | m3 | 7.49 | - | - | 2.75 |  | 20.6
2.8 | 乙炔气 | m3 | 2.78 | - | - | 10.2 |  | 28.36
2.9 | 六角螺栓 | kg | 25.46 | - | - | 5.15 |  | 131.12
2.10 | 吊装夹具 | 套 | 0.02 | - | - | 102.96 |  | 2.06
2.11 | 钢丝绳 | kg | 4.92 | - | - | 7.21 |  | 35.47
2.12 | 环氧富锌底漆 | kg | 2.12 | - | - | 18.02 |  | 38.2
2.13 | 稀释剂 | kg | 0.17 | - | - | 6.86 |  | 1.17
2.14 | 千斤顶 | 台 | 0.02 | - | - | 5.06 |  | 0.1
3 | 施工机具使用费 | - | - | - | - | - |  | 1382.9
3.1 | 交流弧焊机 | 台班 | 6.598 | - | - | 113.22 |  | 747.03
3.2 | 门式起重机 | 台班 | 0.22 | - | - | 465.97 |  | 102.51
3.3 | 轨道平车 | 台班 | 0.22 | - | - | 83.99 |  | 18.48
3.4 | 摇臂钻床 | 台班 | 0.11 | - | - | 23.93 |  | 2.63
3.5 | 剪板机 | 台班 | 0.09 | - | - | 639.76 |  | 57.58
3.6 | 板料校平机 | 台班 | 0.09 | - | - | 1131.65 |  | 101.85
3.7 | 刨边机 | 台班 | 0.1 | - | - | 571.32 |  | 57.13
3.8 | 型钢剪断机 | 台班 | 0.02 | - | - | 282.48 |  | 5.65
3.9 | 型钢矫正机 | 台班 | 0.02 | - | - | 259.25 |  | 5.19
3.10 | 电焊条烘干箱 | 台班 | 0.36 | - | - | 18.67 |  | 6.72
3.11 | 汽车式起重机 | 台班 | 0.273 | - | - | 1018.77 |  | 278.12
4 | 1+2+3小计 | - | - | - | - | - |  | 7586.83
5 | 管理费 | - | -
6 | 利润 | - | - |  |  |  |  | 394.66
综合单价 | [7 empty] | 8228.15
项目编码 | 010904001001 | 项目名称 | 楼(地)面卷材防水 |  |  | 计量单位 |  | m2
项目特征 | 1.卷材品种、规格、厚度:SBS改性沥青卷材防水 2.防水层数:2遍（4.0+3.0） 3.防水层做法:热熔法
序号 | 费用项目 | 单位 | 数量 | 计算基础 （元） | 费率 （%） | 单价 （元） |  | 合价 （元）
1 | 人工费 | - | - | - | - | - |  | 5.57
1.1 | 综合工日 | 工日 | 0.04504 | - | - | 112.35 |  | 5.06
2 | 材料费 | - | - | - | - | - |  | 75.59
2.1 | SBS弹性沥青防水胶 | kg | 0.2892 | - | - | 2.75 |  | 0.8
2.2 | 改性沥青嵌缝油膏 | kg | 0.11758 | - | - | 2.23 |  | 0.26
2.3 | 液化石油气 | kg | 0.599 | - | - | 4.72 |  | 2.83
分部分项工程项目清单综合单价分析表
工程名称：建筑与装饰工程 |  | 标段：突泉县紫皮蒜产业园车间改造项目 |  |  |  |  | 第 11 页 共 16 页
2.4 | SBS改性沥青防水卷材 | m2 | 1.2754 | - | - | 31.32 |  | 39.95
2.5 | SBS改性沥青防水卷材 | m2 | 1.1563 | - | - | 27.46 |  | 31.75
3 | 施工机具使用费 | - | - | - | - | - |  | 0
4 | 1+2+3小计 | - | - | - | - | - |  | 80.65
5 | 管理费 | - | -
6 | 利润 | - | - |  |  |  |  | 0.81
综合单价 | [7 empty] | 81.96
项目编码 | 010501002001 | 项目名称 | 楼地面垫层 |  |  | 计量单位 |  | m3
项目特征 | 1.部位:基层 2.厚度:150 3.材料品种、强度要求、配比:C30细石混凝土
序号 | 费用项目 | 单位 | 数量 | 计算基础 （元） | 费率 （%） | 单价 （元） |  | 合价 （元）
1 | 人工费 | - | - | - | - | - |  | 133.91
1.1 | 综合工日 | 工日 | 1.0835 | - | - | 112.35 |  | 121.73
2 | 材料费 | - | - | - | - | - |  | 361.2
2.1 | 塑料薄膜 | m2 | 4.7775 | - | - | 0.73 |  | 3.49
2.2 | 电 | kw·h | 0.231 | - | - | 1 |  | 0.23
2.3 | 水 | m3 | 0.395 | - | - | 3.2 |  | 1.26
2.4 | 预拌混凝土 | m3 | 1.01 | - | - | 349.5 |  | 353
2.5 | 石材磨光片 | 片 | 0.66667 | - | - | 4.72 |  | 3.15
2.6 | 其他材料费 | 元 | 0.073333 | - | - | 1 |  | 0.07
3 | 施工机具使用费 | - | - | - | - | - |  | 4.28
3.1 | 磨光机 | 台班 | 0.05 | - | - | 41.49 |  | 2.07
3.2 | 轴流通风机 | 台班 | 0.042 | - | - | 52.51 |  | 2.21
4 | 1+2+3小计 | - | - | - | - | - |  | 487.22
5 | 管理费 | - | -
6 | 利润 | - | - |  |  |  |  | 19.48
综合单价 | [7 empty] | 518.86
项目编码 | 011101003001 | 项目名称 | 自流平楼地面 |  |  | 计量单位 |  | m2
项目特征 | 1.找平层厚度、材料种类及强度等级:环氧树脂自流平底涂 2.中层漆材料种类、厚度:0.5-1.5环氧树脂自流平中涂层 3.面漆材料种类、厚度:0.5-1.5环氧树脂自流平面涂层
序号 | 费用项目 | 单位 | 数量 | 计算基础 （元） | 费率 （%） | 单价 （元） |  | 合价 （元）
1 | 人工费 | - | - | - | - | - |  | 26.7
1.1 | 综合工日 | 工日 | 0.216 | - | - | 112.35 |  | 24.27
2 | 材料费 | - | - | - | - | - |  | 80.36
分部分项工程项目清单综合单价分析表
工程名称：建筑与装饰工程 |  | 标段：突泉县紫皮蒜产业园车间改造项目 |  |  |  |  | 第 12 页 共 16 页
2.1 | 其他材料费 | 元 | 1.8305 | - | - | 1 |  | 1.83
2.2 | 环氧渗透底漆 | kg | 0.383 | - | - | 14.33 |  | 5.49
2.3 | 环氧渗透底漆固化剂 | kg | 0.055 | - | - | 15.87 |  | 0.87
2.4 | 金刚石磨盘 | 个 | 0.05 | - | - | 2.75 |  | 0.14
2.5 | 环氧自流平面漆 | kg | 2.876 | - | - | 21.45 |  | 61.69
2.6 | 环氧自流平面漆固化剂 | kg | 0.574 | - | - | 18.02 |  | 10.34
3 | 施工机具使用费 | - | - | - | - | - |  | 6.05
3.1 | 轴流通风机 | 台班 | 0.06 | - | - | 52.51 |  | 3.15
3.2 | 金刚石吸尘磨光机 | 台班 | 0.07 | - | - | 41.49 |  | 2.9
4 | 1+2+3小计 | - | - | - | - | - |  | 110.68
5 | 管理费 | - | -
6 | 利润 | - | - |  |  |  |  | 3.88
综合单价 | [7 empty] | 117
项目编码 | 011207001001 | 项目名称 | 轻质隔墙 |  |  | 计量单位 |  | m2
项目特征 | 1.隔板材料品种、规格:100mm厚岩棉净化板
序号 | 费用项目 | 单位 | 数量 | 计算基础 （元） | 费率 （%） | 单价 （元） |  | 合价 （元）
1 | 人工费 | - | - | - | - | - |  | 18.62
1.1 | 综合工日 | 工日 | 0.1507 | - | - | 112.35 |  | 16.93
2 | 材料费 | - | - | - | - | - |  | 141.77
2.1 | 其他材料费 | 元 | 2.2304 | - | - | 1 |  | 2.23
2.2 | 工字铝综合 | m | 1.679 | - | - | 8.41 |  | 14.12
2.3 | 角铝 | m | 0.265 | - | - | 2.24 |  | 0.59
2.4 | 槽铝 | m | 0.344 | - | - | 6.97 |  | 2.4
2.5 | 地槽铝 | m | 0.145 | - | - | 6.97 |  | 1.01
2.6 | 橡皮密封条 | m | 1.733 | - | - | 1.06 |  | 1.84
2.7 | 铝拉铆钉 | 百个 | 0.072 | - | - | 3.43 |  | 0.25
2.8 | 六角螺栓 | 百个 | 0.002 | - | - | 12.87 |  | 0.03
2.9 | 膨胀螺栓 | 百套 | 0.004 | - | - | 47.19 |  | 0.19
2.10 | 合金钢钻头 | 个 | 0.006 | - | - | 5.15 |  | 0.03
2.11 | 玻璃胶 | 支 | 0.29 | - | - | 8.58 |  | 2.49
2.12 | 100mm厚岩棉净化板 | m2 | 1.06 | - | - | 110 |  | 116.6
3 | 施工机具使用费 | - | - | - | - | - |  | 0.98
3.1 | 轮胎式起重机 | 台班 | 0.001 | - | - | 978.92 |  | 0.98
分部分项工程项目清单综合单价分析表
工程名称：建筑与装饰工程 |  | 标段：突泉县紫皮蒜产业园车间改造项目 |  |  |  |  | 第 13 页 共 16 页
4 | 1+2+3小计 | - | - | - | - | - |  | 159.68
5 | 管理费 | - | -
6 | 利润 | - | - |  |  |  |  | 2.71
综合单价 | [7 empty] | 164.08
项目编码 | 011601001001 | 项目名称 | 脚手架 |  |  | 计量单位 |  | 项
项目特征
序号 | 费用项目 | 单位 | 数量 | 计算基础 （元） | 费率 （%） | 单价 （元） |  | 合价 （元）
1 | 人工费 | - | - | - | - | - |  | 4034.050
1.1 | 综合人工费 | 元 | 4034.074 | - | - | 1 |  | 4034.07
2 | 材料费 | - | - | - | - | - |  | 290
2.1 | 移动脚手架 | m2 | 29 | - | - | 10 |  | 290
3 | 施工机具使用费 | - | - | - | - | - |  | 0
4 | 1+2+3小计 | - | - | - | - | - |  | 4324.05
5 | 管理费 | - | -
6 | 利润 | - | - |  |  |  |  | 403.39
综合单价 | [7 empty] | 4727.44
项目编码 | 010802003001 | 项目名称 | 防盗门 |  |  | 计量单位 |  | m2
项目特征 | 1.门洞口尺寸:1224
序号 | 费用项目 | 单位 | 数量 | 计算基础 （元） | 费率 （%） | 单价 （元） |  | 合价 （元）
1 | 人工费 | - | - | - | - | - |  | 38.93
1.1 | 综合工日 | 工日 | 0.315 | - | - | 112.35 |  | 35.39
2 | 材料费 | - | - | - | - | - |  | 546.77
2.1 | 电 | kw·h | 0.1145 | - | - | 1 |  | 0.11
2.2 | 其他材料费 | 元 | 0.53258 | - | - | 1 |  | 0.53
2.3 | 铁件综合 | kg | 0.95779 | - | - | 2.93 |  | 2.81
2.4 | 钢制防盗门 | m2 | 0.9781 | - | - | 554.4 |  | 542.26
2.5 | 水泥砂浆 1:3(水泥32.5) | m3 | 0.0026 | - | - | 187.18 |  | 0.49
2.6 | 低碳钢焊条 | kg | 0.0969 | - | - | 5.92 |  | 0.57
3 | 施工机具使用费 | - | - | - | - | - |  | 0.31
3.1 | 交流弧焊机 | 台班 | 0.0041 | - | - | 75.75 |  | 0.31
4 | 1+2+3小计 | - | - | - | - | - |  | 582.47
5 | 管理费 | - | -
6 | 利润 | - | - |  |  |  |  | 5.66
综合单价 | [7 empty] | 591.67
分部分项工程项目清单综合单价分析表
工程名称：建筑与装饰工程 |  | 标段：突泉县紫皮蒜产业园车间改造项目 |  |  |  |  | 第 14 页 共 16 页
项目编码 | 010802004001 | 项目名称 | 钢质防火门 |  |  | 计量单位 |  | m2
项目特征 | 1.门洞口尺寸:FM甲1224 2.防火等级:甲
序号 | 费用项目 | 单位 | 数量 | 计算基础 （元） | 费率 （%） | 单价 （元） |  | 合价 （元）
1 | 人工费 | - | - | - | - | - |  | 44.77
1.1 | 综合工日 | 工日 | 0.36226 | - | - | 112.35 |  | 40.7
2 | 材料费 | - | - | - | - | - |  | 510.8
2.1 | 电 | kw·h | 0.1145 | - | - | 1 |  | 0.11
2.2 | 其他材料费 | 元 | 0.57031 | - | - | 1 |  | 0.57
2.3 | 水泥砂浆 1:3(水泥32.5) | m3 | 0.0026 | - | - | 187.18 |  | 0.49
2.4 | 钢质防火门 | m2 | 0.9825 | - | - | 518.7 |  | 509.62
3 | 施工机具使用费 | - | - | - | - | - |  | 0
4 | 1+2+3小计 | - | - | - | - | - |  | 551.5
5 | 管理费 | - | -
6 | 利润 | - | - |  |  |  |  | 6.51
综合单价 | [7 empty] | 562.08
项目编码 | 010802004002 | 项目名称 | 钢质防火门 |  |  | 计量单位 |  | m2
项目特征 | 1.门洞口尺寸:FM乙1224、1524 2.防火等级:乙
序号 | 费用项目 | 单位 | 数量 | 计算基础 （元） | 费率 （%） | 单价 （元） |  | 合价 （元）
1 | 人工费 | - | - | - | - | - |  | 44.77
1.1 | 综合工日 | 工日 | 0.36226 | - | - | 112.35 |  | 40.7
2 | 材料费 | - | - | - | - | - |  | 440.45
2.1 | 电 | kw·h | 0.1145 | - | - | 1 |  | 0.11
2.2 | 其他材料费 | 元 | 0.57031 | - | - | 1 |  | 0.57
2.3 | 水泥砂浆 1:3(水泥32.5) | m3 | 0.0026 | - | - | 187.18 |  | 0.49
2.4 | 钢质防火门 | m2 | 0.9825 | - | - | 447.1 |  | 439.28
3 | 施工机具使用费 | - | - | - | - | - |  | 0
4 | 1+2+3小计 | - | - | - | - | - |  | 481.15
5 | 管理费 | - | -
6 | 利润 | - | - |  |  |  |  | 6.51
综合单价 | [7 empty] | 491.73
项目编码 | 010802001001 | 项目名称 | 洁净门 |  |  | 计量单位 |  | m2
项目特征 | 1.门洞口尺寸:M0924、M1224、M1524
分部分项工程项目清单综合单价分析表
工程名称：建筑与装饰工程 |  | 标段：突泉县紫皮蒜产业园车间改造项目 |  |  |  |  | 第 15 页 共 16 页
2.门类型:洁净门
序号 | 费用项目 | 单位 | 数量 | 计算基础 （元） | 费率 （%） | 单价 （元） |  | 合价 （元）
1 | 人工费 | - | - | - | - | - |  | 101.27
1.1 | 综合工日 | 工日 | 0.81938 | - | - | 112.35 |  | 92.06
2 | 材料费 | - | - | - | - | - |  | 410.82
2.1 | 其他材料费 | 元 | 6.2303 | - | - | 1 |  | 6.23
2.2 | 铁件综合 | kg | 1.05 | - | - | 2.93 |  | 3.08
2.3 | 低碳钢焊条 | kg | 0.255 | - | - | 5.92 |  | 1.51
2.4 | 洁净门 | m2 | 1 | - | - | 400 |  | 400
3 | 施工机具使用费 | - | - | - | - | - |  | 0.81
3.1 | 交流弧焊机 | 台班 | 0.0107 | - | - | 75.75 |  | 0.81
4 | 1+2+3小计 | - | - | - | - | - |  | 503.69
5 | 管理费 | - | -
6 | 利润 | - | - |  |  |  |  | 14.73
综合单价 | [7 empty] | 527.62
项目编码 | 010807001001 | 项目名称 | 金属(塑钢)窗 |  |  | 计量单位 |  | m2
项目特征 | 1.窗类型:断桥铝
序号 | 费用项目 | 单位 | 数量 | 计算基础 （元） | 费率 （%） | 单价 （元） |  | 合价 （元）
1 | 人工费 | - | - | - | - | - |  | 31.95
1.1 | 综合工日 | 工日 | 0.25854 | - | - | 112.35 |  | 29.05
2 | 材料费 | - | - | - | - | - |  | 537.99
2.1 | 电 | kw·h | 0.07 | - | - | 1 |  | 0.07
2.2 | 其他材料费 | 元 | 0.97801 | - | - | 1 |  | 0.98
2.3 | 铝合金隔热断桥平开窗(含中空玻璃) | m2 | 0.9459 | - | - | 518.8 |  | 490.73
2.4 | 铝合金门窗固定连接铁件(地脚) | 个 | 7.1456 | - | - | 1.17 |  | 8.36
2.5 | 镀锌自攻螺钉 | 个 | 7.4285 | - | - | 0.04 |  | 0.3
2.6 | 塑料膨胀螺栓 | 套 | 7.2163 | - | - | 0.26 |  | 1.88
2.7 | 硅酮耐候密封胶 | kg | 1.0224 | - | - | 18.39 |  | 18.8
2.8 | 聚氨酯发泡密封胶(750ml/支) | 支 | 1.5137 | - | - | 11.15 |  | 16.88
3 | 施工机具使用费 | - | - | - | - | - |  | 0
分部分项工程项目清单综合单价分析表
工程名称：建筑与装饰工程 |  | 标段：突泉县紫皮蒜产业园车间改造项目 |  |  |  |  | 第 16 页 共 16 页
4 | 1+2+3小计 | - | - | - | - | - |  | 567.04
5 | 管理费 | - | -
6 | 利润 | - | - |  |  |  |  | 4.65
综合单价 | [7 empty] | 574.59

## 表E.2.3 材料暂估单价及调整表
材料暂估单价及调整表
工程名称：建筑与装饰工程 |  |  |  |  | 标段：突泉县紫皮蒜产业园车间改造项目 | [5 empty] | 第 1 页 共 1 页
序号 | 材料名称 | 规格型号 | 计量单位 | 暂估 |  |  |  | 确认 |  |  |  | 调整金额（元） | 备注
|  |  |  | 数量 |  | 单价 （元） | 合价 （元） | 数量 | 单价 （元） | 合价 （元）
|  |  |  | A₁ |  | B₁ | C₁ | A₂ | B₂ | C₂ |  | D=C₂-C₁
本页小计 | [7 empty] | — | — |  |  |  | —
合 计 | [7 empty] | — | — |  |  |  | —
注：本表可由招标人填写“暂估单价”栏，并在备注栏说明拟用暂估价材料的清单项目，投标人应将上述材料暂估单价计入 工程量清单综合单价。

## 表E.3.1 措施项目清单计价表
措施项目清单计价表
工程名称：建筑与装饰工程 |  |  | 标段：突泉县紫皮蒜产业园车间改造项目 |  | 第 1 页 共 1 页
序号 | 项目编码 | 项目名称 |  | 工作内容 |  | 价格（元） | 备注
1 | 一 | 措施项目一 |  |  |  | 13694.05 | 详见明细表E.3.2
1.1 | 011601007 | 文明施工费 |  |  |  | 9536.93 | 详见明细表E.3.2
1.2 | 011601007001 | 文明施工与环境保护费 |  |  |  | 5379.81 | 详见明细表E.3.2
1.3 | 011601006001 | 临时设施费 |  |  |  | 4157.12 | 详见明细表E.3.2
1.4 | 011601010001 | 雨季施工增加费 |  |  |  | 1222.69 | 详见明细表E.3.2
1.5 | 011601014001 | 已完工程及设备保护费 |  |  |  | 1956.29 | 详见明细表E.3.2
1.6 | 01B001 | 工程定位复测费 |  |  |  | 733.61 | 详见明细表E.3.2
1.7 | 011601013001 | 二次搬运费 |  |  |  | 244.53 | 详见明细表E.3.2
1.8 | 011601012001 | 特殊地区施工增加费 |  |  |  |  | 详见明细表E.3.2
1.9 | 011601011001 | 夜间施工增加费 |  |  |  |  | 详见明细表E.3.2
1.10 | 011601011002 | 白天在地下室施工增加费 |  |  |  |  | 详见明细表E.3.2
1.11 | 011601010002 | 冬季施工增加费 |  |  |  |  | 详见明细表E.3.2
2 | 二 | 措施项目二 |  |  |  |  | 详见明细表E.3.2
2.1 | [6 empty] | 详见明细表E.3.2
本页小计 | [5 empty] | 13694.05 | -
合 计 | [5 empty] | 13694.05 | -
注：措施项目清单费用构成详见本标准表 E.3.2，大型机械进出场及安拆费用组成见本标准表 E.3.4。

## 表E.3.2 措施项目清单构成明细分析表
措施项目清单构成明细分析表
工程名称：建筑与装饰工程 |  |  |  | 标段：突泉县紫皮蒜产业园车间改造项目 |  |  |  |  | 第 1 页 共 1 页
序号 | 项目编码 | 措施项目名称 | 计算基础 |  | 费率 （%） | 价格 （元） | 价格构成明细（元） | [5 empty] | 备注
[7 empty] | 人工费 | 材料费 |  | 施工机具使用费 | 管理费 | 利润
1 | 一 | 措施项目一 |  |  |  | 13694.05 | 3291.84 | 9875.52 |  | 0 | 0 | 526.7
1.1 | 011601007 | 文明施工费 |  |  |  | 9536.93 | 2292.53 | 6877.59 |  | 0 | 0 | 366.81
1.2 | 011601007001 | 文明施工与环境保护费 | 235131.29 |  | 2.2 | 5379.81 | 1293.22 | 3879.67 |  | 0 | 0 | 206.92
1.3 | 011601006001 | 临时设施费 | 235131.29 |  | 1.7 | 4157.12 | 999.31 | 2997.92 |  | 0 | 0 | 159.89
1.4 | 011601010001 | 雨季施工增加费 | 235131.29 |  | 0.5 | 1222.69 | 293.92 | 881.75 |  | 0 | 0 | 47.03
1.5 | 011601014001 | 已完工程及设备保护费 | 235131.29 |  | 0.8 | 1956.29 | 470.26 | 1410.79 |  | 0 | 0 | 75.24
1.6 | 01B001 | 工程定位复测费 | 235131.29 |  | 0.3 | 733.61 | 176.35 | 529.04 |  | 0 | 0 | 28.22
1.7 | 011601013001 | 二次搬运费 | 235131.29 |  | 0.1 | 244.53 | 58.78 | 176.35 |  | 0 | 0 | 9.4
1.8 | 011601012001 | 特殊地区施工增加费 | 235131.29 |  | 0 | 0 | 0 | 0 |  | 0 | 0 | 0
1.9 | 011601011001 | 夜间施工增加费 |  |  |  | 0 | 0 | 0 |  | 0 | 0 | 0
1.10 | 011601011002 | 白天在地下室施工增加费 |  |  |  | 0 | 0 | 0 |  | 0 | 0 | 0
1.11 | 011601010002 | 冬季施工增加费 |  |  |  | 0 | 0 | 0 |  | 0 | 0 | 0
2 | 二 | 措施项目二 |  |  |  | 0 | 0 | 0 |  | 0 | 0 | 0
2.1 | [5 empty] | 0 | 0 | 0 |  | 0 | 0 | 0
合 计 | [5 empty] | 13694.05 | 3291.84 | 9875.52 |  |  |  | 526.7 | -
注:采用费率计价方式的，应分别填写“计算基础”、“费率”、“价格”列数值；采用总价计价方式的，可只填“价格”列数值。

## 表E.3.4 大型机械进出场及安拆费用组成明细表
大型机械进出场及安拆费用组成明细表
工程名称：建筑与装饰工程 |  |  | 标段：突泉县紫皮蒜产业园车间改造项目 |  |  |  |  | 第 1 页 共 3 页
序号 | 大型机械 名称、规格、型号 | 数量 |  | 进出场次数 | 进出场费用单价（元） C=C₁+C₂+C₃ |  |  |  | 合价（元） | 备注
[5 empty] | 机械 安拆费 | 机械 装卸运输费 | 固定装置 安拆费
|  | A |  | B | C₁ | C₂ | C₃ |  | D=A·B·C
本页小计 | [9 empty] | -
注：1.相同大型机械进出场价格不同时，应分别列项； 2.有厂家特别说明要求的，可在备注栏列明。
大型机械进出场及安拆费用组成明细表
工程名称：建筑与装饰工程 |  |  | 标段：突泉县紫皮蒜产业园车间改造项目 |  |  |  |  | 第 2 页 共 3 页
序号 | 大型机械 名称、规格、型号 | 数量 |  | 进出场次数 | 进出场费用单价（元） C=C₁+C₂+C₃ |  |  |  | 合价（元） | 备注
[5 empty] | 机械 安拆费 | 机械 装卸运输费 | 固定装置 安拆费
|  | A |  | B | C₁ | C₂ | C₃ |  | D=A·B·C
本页小计 | [9 empty] | -
注：1.相同大型机械进出场价格不同时，应分别列项； 2.有厂家特别说明要求的，可在备注栏列明。
大型机械进出场及安拆费用组成明细表
工程名称：建筑与装饰工程 |  |  | 标段：突泉县紫皮蒜产业园车间改造项目 |  |  |  |  | 第 3 页 共 3 页
序号 | 大型机械 名称、规格、型号 | 数量 |  | 进出场次数 | 进出场费用单价（元） C=C₁+C₂+C₃ |  |  |  | 合价（元） | 备注
[5 empty] | 机械 安拆费 | 机械 装卸运输费 | 固定装置 安拆费
|  | A |  | B | C₁ | C₂ | C₃ |  | D=A·B·C
本页小计 | [9 empty] | -
合 计 | [9 empty] | -
注：1.相同大型机械进出场价格不同时，应分别列项； 2.有厂家特别说明要求的，可在备注栏列明。

## 表E.4.1 其他项目清单计价表
其他项目清单计价表
工程名称：建筑与装饰工程 |  | 标段：突泉县紫皮蒜产业园车间改造项目 |  |  |  | 第 1 页 共 1 页
序号 | 项目名称 |  | 暂估（暂定）金额（元） | 结算（确定）金额（元） | 调整金额± （元） |  | 备注
1 | 暂列金额 | [5 empty] | 详见本标准表 E.4.2
2 | 暂估价
2.1 | 专业工程暂估价 | [5 empty] | 详见本标准表 E.4.3
2.2 | 材料暂估价
3 | 计日工 | [5 empty] | 详见本标准表 E.4.4
4 | 总承包服务费 | [5 empty] | 详见本标准表 E.4.5
5 | 材料检验试验费
6 | 建筑工程能效测评费
7 | 工程变更及现场签证
8 | 提前竣工（赶工补偿）
9 | 无负荷联合试运转费
10 | 停窝工损失费
11 | 施工期间未完工程保护费
12 | 企业自有工人培训管理费
13 | 建筑工人实名制费 | [5 empty] | 1.建设项目招标工期为1年的暂按57900元计入工程造价； 2.建设项目招标工期为2年的暂按99400元计入工程造价； 3.建设项目招标工期为3年及以上的暂按140900元计入工程造价。
14 | 安全生产计提费 |  | 51590.97 |  |  |  | 房屋建筑工程计提比例为3%，市政公用工程计提比例为1.5%。
15 | 人工增加费 |  | 49663.55
合 计 |  |  | 101254.52 |  |  |  | -

## 表E.4.2 暂列金额明细表
暂列金额明细表
工程名称：建筑与装饰工程 |  |  |  | 标段：突泉县紫皮蒜产业园车间改造项目 |  |  | 第 1 页 共 1 页
序号 | 项目名称 | 计算基础 | 费率（%） |  | 暂定金额 （元） | 确定金额（元） |  | 调整金额± (元) | 备注
1 | 合同价格调整暂列金额
2 | 未确定工程暂列金额
3 | 未确定服务暂列金额
4 | 未确定其他暂列金额
本页小计 |  | - | - | [5 empty] | -
合 计 |  | - | - | [5 empty] | -
注：1,本表由招标人填写“暂定金额”总额，采用费率计价方式计算暂定金额的，应分别填写“计算基础”；“费率”,并计算填写“暂定金额”;采用总价计价方式计算暂定金额的，可直接填写“暂定金额”； 2,投标人应将上述暂定金额填写并计入投标总价； 3,结算时应按合同约定计算并填写“确定金额”。

## 表E.4.3 专业工程暂估价明细表
专业工程暂估价明细表
工程名称：建筑与装饰工程 |  |  |  | 标段：突泉县紫皮蒜产业园车间改造项目 |  |  |  | 第 1 页 共 1 页
序号 | 专业工程名称 | 暂估金额（元） |  |  |  | 确认金额（元） |  |  |  | 调整金额±（元） | 备注
|  | 不含税价格 | 增值税 |  | 含税价格 | 不含税价格 | 增值税 |  | 含税价格
|  | A₁ | B₁ |  | C₁ | A₂ | B₂ |  | C₂ | D=C₂-C₁
本页小计 | [10 empty] | -
合计 | [10 empty] | -
注：本表“暂估金额”由招标人填写，投标人应将“暂估金额”填写并计入投标总价。结算时应按合同约定的价格填写 “确认金额”。

## 表E.4.4 计日工表
计日工表
工程名称：建筑与装饰工程 |  |  |  | 标段：突泉县紫皮蒜产业园车间改造项目 |  |  |  | 第 1 页 共 1 页
编号 | 计日工名称 | 单位 | 暂定数量 |  | 实际数量 | 综合单价(元) | 合价（元） |  |  | 调整金额± (元)
[7 empty] | 暂定 |  | 实际
[7 empty] | A₁ |  | A₂ | B=A₂-A₁
一 | 人工
1
人工小计
二 | 材料
1
材料小计
三 | 施工机具
1
施工机具小计
总 计
注：1 本表计日工名称、暂定数量应由招标人填写。编制最高投标限价时，单价应由招标人按有关计价规定确定；编制投标报 价时，单价应由投标人自主报价，并按暂定数量计算合价计入投标总价中。 2 工程结算时，应按发承包双方确认的实际数量计算合价。发承包双方确认的实际数量详见本标准表E.8.2。

## 表E.5.1 增值税计价表
增值税计价表
工程名称：建筑与装饰工程 |  |  | 标段：突泉县紫皮蒜产业园车间改造项目 |  | 第 1 页 共 1 页
序号 | 项目名称 | 计算基础说明 |  | 计算基础 |  | 税率(%) | 金额(元)
1 | 增值税 | 分部分项工程费+措施项目工程费+其他项目费-其中：专业工程暂估价 |  | 1771289.85 |  | 3 | 53138.7
合 计 | [6 empty] | 53138.7