## 表E.2.1 分部分项工程项目清单计价表
分部分项工程项目清单计价表
工程名称：消防工程 |  |  |  | 标段：突泉县紫皮蒜产业园车间改造项目 |  |  | 第 1 页 共 1 页
序号 | 项目编码 | 项目名称 | 项目特征描述 |  | 计量 单位 | 工程量 |  | 金额（元）
[8 empty] | 综合单价 | 合价
1 | 030901002001 | 消火栓钢管 | 1.安装部位:镀锌钢管 2.材质、规格:DN100 3.连接形式:沟槽连接 |  | m | 164.5 |  | 67.59 | 11118.56
2 | 030901002002 | 消火栓钢管 | 1.安装部位:镀锌钢管 2.材质、规格:DN70 3.连接形式:沟槽连接 |  | m | 72.6 |  | 56.63 | 4111.34
3 | 030901010001 | 室内消火栓 | 1.安装方式:暗装 2.型号、规格:单栓DN65 3.附件材质、规格:带自救卷盘 |  | 套 | 12 |  | 765.96 | 9191.52
4 | 030910001001 | 灭火器 | 1.形式:手提式 |  | 具 | 26 |  | 60.18 | 1564.68
5 | 031002001001 | 金属阀门 | 1.类型:闸阀 2.规格、压力等级:DN80 |  | 个 | 12 |  | 2877.12 | 34525.44
6 | 031002001002 | 金属阀门 | 1.类型:闸阀 2.规格、压力等级:DN100 |  | 个 | 5 |  | 154.33 | 771.65
7 | 031002001003 | 金属阀门 | 1.类型:止回阀 2.规格、压力等级:DN100 |  | 个 | 2 |  | 320.79 | 641.58
本页小计 | [8 empty] | 61924.77
合 计 | [8 empty] | 61924.77

## 表E.2.2-1 分部分项工程项目清单综合单价分析表
分部分项工程项目清单综合单价分析表
工程名称：消防工程 |  | 标段：突泉县紫皮蒜产业园车间改造项目 |  |  |  |  | 第 1 页 共 6 页
项目编码 | 030901002001 | 项目名称 | 消火栓钢管 |  |  | 计量单位 |  | m
项目特征 | 1.安装部位:镀锌钢管 2.材质、规格:DN100 3.连接形式:沟槽连接
序号 | 费用项目 | 单位 | 数量 | 计算基础 （元） | 费率 （%） | 单价 （元） |  | 合价 （元）
1 | 人工费 | - | - | - | - | - |  | 25.7
1.1 | 综合工日 | 工日 | 0.2033 | - | - | 114.89 |  | 23.36
2 | 材料费 | - | - | - | - | - |  | 37.7
2.1 | 镀锌铁丝 | kg | 0.0067 | - | - | 3.43 |  | 0.02
2.2 | 热轧厚钢板 | kg | 0.049 | - | - | 2.62 |  | 0.13
2.3 | 棉纱头 | kg | 0.0072 | - | - | 5.38 |  | 0.04
2.4 | 机油 | kg | 0.0057 | - | - | 9.44 |  | 0.05
2.5 | 润滑剂 | kg | 0.0022 | - | - | 5.49 |  | 0.01
2.6 | 沟槽卡箍(含胶圈) | 套 | 0.1667 | - | - | 16.09 |  | 2.68
2.7 | 压力表 | 套 | 0.002 | - | - | 40.33 |  | 0.08
2.8 | 水 | m3 | 0.0882 | - | - | 3.2 |  | 0.28
2.9 | 其他材料费 | 元 | 0.1213 | - | - | 1 |  | 0.12
2.10 | 钢管 | m | 1.015 | - | - | 33.77 |  | 34.28
3 | 施工机具使用费 | - | - | - | - | - |  | 0.46
3.1 | 管子切断机 | 台班 | 0.0063 | - | - | 36.79 |  | 0.23
3.2 | 滚槽机 | 台班 | 0.0069 | - | - | 25.85 |  | 0.18
3.3 | 电动单级离心清水泵 | 台班 | 0.0002 | - | - | 41.98 |  | 0.01
3.4 | 试压泵 | 台班 | 0.002 | - | - | 20.61 |  | 0.04
4 | 1+2+3小计 | - | - | - | - | - |  | 61.52
5 | 管理费 | - | -
6 | 利润 | - | - |  |  |  |  | 3.74
综合单价 | [7 empty] | 67.59
项目编码 | 030901002002 | 项目名称 | 消火栓钢管 |  |  | 计量单位 |  | m
项目特征 | 1.安装部位:镀锌钢管 2.材质、规格:DN70 3.连接形式:沟槽连接
序号 | 费用项目 | 单位 | 数量 | 计算基础 （元） | 费率 （%） | 单价 （元） |  | 合价 （元）
1 | 人工费 | - | - | - | - | - |  | 23.88
1.1 | 综合工日 | 工日 | 0.189 | - | - | 114.89 |  | 21.71
2 | 材料费 | - | - | - | - | - |  | 28.87
2.1 | 镀锌铁丝 | kg | 0.0054 | - | - | 3.43 |  | 0.02
分部分项工程项目清单综合单价分析表
工程名称：消防工程 |  | 标段：突泉县紫皮蒜产业园车间改造项目 |  |  |  |  | 第 2 页 共 6 页
2.2 | 热轧厚钢板 | kg | 0.049 | - | - | 2.62 |  | 0.13
2.3 | 棉纱头 | kg | 0.0056 | - | - | 5.38 |  | 0.03
2.4 | 机油 | kg | 0.0049 | - | - | 9.44 |  | 0.05
2.5 | 润滑剂 | kg | 0.002 | - | - | 5.49 |  | 0.01
2.6 | 沟槽卡箍(含胶圈) | 套 | 0.1667 | - | - | 11.07 |  | 1.85
2.7 | 压力表 | 套 | 0.002 | - | - | 40.33 |  | 0.08
2.8 | 水 | m3 | 0.0882 | - | - | 3.2 |  | 0.28
2.9 | 其他材料费 | 元 | 0.0913 | - | - | 1 |  | 0.09
2.10 | 钢管 | m | 1.015 | - | - | 25.95 |  | 26.34
3 | 施工机具使用费 | - | - | - | - | - |  | 0.4
3.1 | 管子切断机 | 台班 | 0.0054 | - | - | 36.79 |  | 0.2
3.2 | 滚槽机 | 台班 | 0.0063 | - | - | 25.85 |  | 0.16
3.3 | 电动单级离心清水泵 | 台班 | 0.0002 | - | - | 41.98 |  | 0.01
3.4 | 试压泵 | 台班 | 0.0015 | - | - | 20.61 |  | 0.03
4 | 1+2+3小计 | - | - | - | - | - |  | 50.98
5 | 管理费 | - | -
6 | 利润 | - | - |  |  |  |  | 3.47
综合单价 | [7 empty] | 56.63
项目编码 | 030901010001 | 项目名称 | 室内消火栓 |  |  | 计量单位 |  | 套
项目特征 | 1.安装方式:暗装 2.型号、规格:单栓DN65 3.附件材质、规格:带自救卷盘
序号 | 费用项目 | 单位 | 数量 | 计算基础 （元） | 费率 （%） | 单价 （元） |  | 合价 （元）
1 | 人工费 | - | - | - | - | - |  | 130.68
1.1 | 综合工日 | 工日 | 1.034 | - | - | 114.89 |  | 118.8
2 | 材料费 | - | - | - | - | - |  | 615.95
2.1 | 膨胀螺栓 | 10套 | 0.412 | - | - | 3 |  | 1.24
2.2 | 尼龙砂轮片 | 片 | 0.027 | - | - | 6.69 |  | 0.18
2.3 | 聚四氟乙烯生料带 | m | 1.68 | - | - | 0.09 |  | 0.15
2.4 | 电 | kw·h | 0.405 | - | - | 1 |  | 0.41
2.5 | 水 | m3 | 0.009 | - | - | 3.2 |  | 0.03
2.6 | 其他材料费 | 元 | 0.065 | - | - | 1 |  | 0.07
2.7 | 室内消火栓 | 套 | 1 | - | - | 613.88 |  | 613.88
3 | 施工机具使用费 | - | - | - | - | - |  | 0.32
3.1 | 管子切断套丝机 | 台班 | 0.013 | - | - | 25.13 |  | 0.33
分部分项工程项目清单综合单价分析表
工程名称：消防工程 |  | 标段：突泉县紫皮蒜产业园车间改造项目 |  |  |  |  | 第 3 页 共 6 页
4 | 1+2+3小计 | - | - | - | - | - |  | 735.07
5 | 管理费 | - | -
6 | 利润 | - | - |  |  |  |  | 19.01
综合单价 | [7 empty] | 765.96
项目编码 | 030910001001 | 项目名称 | 灭火器 |  |  | 计量单位 |  | 具
项目特征 | 1.形式:手提式
序号 | 费用项目 | 单位 | 数量 | 计算基础 （元） | 费率 （%） | 单价 （元） |  | 合价 （元）
1 | 人工费 | - | - | - | - | - |  | 1.52
1.1 | 综合工日 | 工日 | 0.012 | - | - | 114.89 |  | 1.38
2 | 材料费 | - | - | - | - | - |  | 58.43
2.1 | 棉纱头 | kg | 0.006 | - | - | 5.38 |  | 0.03
2.2 | 其他材料费 | 元 | 0.001 | - | - | 1 |  | 0
2.3 | 灭火器 | 个 | 1 | - | - | 58.4 |  | 58.4
3 | 施工机具使用费 | - | - | - | - | - |  | 0.01
3.1 | 手动液压叉车 | 台班 | 0.001 | - | - | 4.67 |  | 0
4 | 1+2+3小计 | - | - | - | - | - |  | 59.82
5 | 管理费 | - | -
6 | 利润 | - | - |  |  |  |  | 0.22
综合单价 | [7 empty] | 60.18
项目编码 | 031002001001 | 项目名称 | 金属阀门 |  |  | 计量单位 |  | 个
项目特征 | 1.类型:闸阀 2.规格、压力等级:DN80
序号 | 费用项目 | 单位 | 数量 | 计算基础 （元） | 费率 （%） | 单价 （元） |  | 合价 （元）
1 | 人工费 | - | - | - | - | - |  | 480.72
1.1 | 综合工日 | 工日 | 3.804 | - | - | 114.89 |  | 437.04
2 | 材料费 | - | - | - | - | - |  | 2301.72
2.1 | 热轧厚钢板 | kg | 2.856 | - | - | 2.62 |  | 7.48
2.2 | 破布 | kg | 0.096 | - | - | 4.46 |  | 0.43
2.3 | 六角螺栓 | kg | 2.592 | - | - | 5.15 |  | 13.35
2.4 | 六角螺栓带母带垫 | 套 | 98.88 | - | - | 1.29 |  | 127.56
2.5 | 低碳钢焊条 | kg | 1.68 | - | - | 5.92 |  | 9.95
2.6 | 砂纸 | 张 | 0.096 | - | - | 0.69 |  | 0.07
2.7 | 白铅油 | kg | 0.84 | - | - | 2.23 |  | 1.87
2.8 | 机油 | kg | 0.084 | - | - | 9.44 |  | 0.79
2.9 | 氧气 | m3 | 1.512 | - | - | 2.75 |  | 4.16
分部分项工程项目清单综合单价分析表
工程名称：消防工程 |  | 标段：突泉县紫皮蒜产业园车间改造项目 |  |  |  |  | 第 4 页 共 6 页
2.10 | 乙炔气 | kg | 0.504 | - | - | 12.1 |  | 6.1
2.11 | 石棉橡胶板 | kg | 1.848 | - | - | 7.38 |  | 13.64
2.12 | 无缝钢管 | m | 0.096 | - | - | 3.26 |  | 0.31
2.13 | 输水软管 | m | 0.192 | - | - | 0.2 |  | 0.04
2.14 | 螺纹阀门 | 个 | 0.192 | - | - | 8.58 |  | 1.65
2.15 | 弹簧压力表 | 块 | 0.192 | - | - | 27.46 |  | 5.27
2.16 | 压力表弯管 | 个 | 0.192 | - | - | 4.29 |  | 0.82
2.17 | 水 | m3 | 0.012 | - | - | 3.2 |  | 0.04
2.18 | 其他材料费 | 元 | 4.5 | - | - | 1 |  | 4.5
2.19 | 闸阀 | 个 | 12 | - | - | 175.3 |  | 2103.6
3 | 施工机具使用费 | - | - | - | - | - |  | 24.72
3.1 | 试压泵 | 台班 | 0.288 | - | - | 20.61 |  | 5.94
3.2 | 电焊机综合 | 台班 | 0.288 | - | - | 65.07 |  | 18.74
4 | 1+2+3小计 | - | - | - | - | - |  | 2763.48
5 | 管理费 | - | -
6 | 利润 | - | - |  |  |  |  | 69.96
综合单价 | [7 empty] | 2877.12
项目编码 | 031002001002 | 项目名称 | 金属阀门 |  |  | 计量单位 |  | 个
项目特征 | 1.类型:闸阀 2.规格、压力等级:DN100
序号 | 费用项目 | 单位 | 数量 | 计算基础 （元） | 费率 （%） | 单价 （元） |  | 合价 （元）
1 | 人工费 | - | - | - | - | - |  | 22.75
1.1 | 综合工日 | 工日 | 0.18 | - | - | 114.89 |  | 20.68
2 | 材料费 | - | - | - | - | - |  | 127.24
2.1 | 热轧厚钢板 | kg | 0.14292 | - | - | 2.62 |  | 0.37
2.2 | 破布 | kg | 0.003333 | - | - | 4.46 |  | 0.01
2.3 | 六角螺栓 | kg | 0.22167 | - | - | 5.15 |  | 1.14
2.4 | 六角螺栓带母带垫 | 套 | 3.4333 | - | - | 1.29 |  | 4.43
2.5 | 低碳钢焊条 | kg | 0.065417 | - | - | 5.92 |  | 0.39
2.6 | 砂纸 | 张 | 0.003333 | - | - | 0.69 |  | 0
2.7 | 白铅油 | kg | 0.041667 | - | - | 2.23 |  | 0.09
2.8 | 机油 | kg | 0.002917 | - | - | 9.44 |  | 0.03
2.9 | 氧气 | m3 | 0.08125 | - | - | 2.75 |  | 0.22
2.10 | 乙炔气 | kg | 0.027083 | - | - | 12.1 |  | 0.33
2.11 | 石棉橡胶板 | kg | 0.082917 | - | - | 7.38 |  | 0.61
分部分项工程项目清单综合单价分析表
工程名称：消防工程 |  | 标段：突泉县紫皮蒜产业园车间改造项目 |  |  |  |  | 第 5 页 共 6 页
2.12 | 无缝钢管 | m | 0.004167 | - | - | 3.26 |  | 0.01
2.13 | 输水软管 | m | 0.007917 | - | - | 0.2 |  | 0
2.14 | 螺纹阀门 | 个 | 0.007917 | - | - | 8.58 |  | 0.07
2.15 | 弹簧压力表 | 块 | 0.007917 | - | - | 27.46 |  | 0.22
2.16 | 压力表弯管 | 个 | 0.007917 | - | - | 4.29 |  | 0.03
2.17 | 水 | m3 | 0.000417 | - | - | 3.2 |  | 0
2.18 | 其他材料费 | 元 | 0.18542 | - | - | 1 |  | 0.19
2.19 | 闸阀 | 个 | 0.41667 | - | - | 285.8 |  | 119.08
3 | 施工机具使用费 | - | - | - | - | - |  | 1.03
3.1 | 试压泵 | 台班 | 0.012083 | - | - | 20.61 |  | 0.25
3.2 | 电焊机综合 | 台班 | 0.012083 | - | - | 65.07 |  | 0.79
4 | 1+2+3小计 | - | - | - | - | - |  | 148.95
5 | 管理费 | - | -
6 | 利润 | - | - |  |  |  |  | 3.31
综合单价 | [7 empty] | 154.33
项目编码 | 031002001003 | 项目名称 | 金属阀门 |  |  | 计量单位 |  | 个
项目特征 | 1.类型:止回阀 2.规格、压力等级:DN100
序号 | 费用项目 | 单位 | 数量 | 计算基础 （元） | 费率 （%） | 单价 （元） |  | 合价 （元）
1 | 人工费 | - | - | - | - | - |  | 54.59
1.1 | 综合工日 | 工日 | 0.432 | - | - | 114.89 |  | 49.63
2 | 材料费 | - | - | - | - | - |  | 255.78
2.1 | 热轧厚钢板 | kg | 0.343 | - | - | 2.62 |  | 0.9
2.2 | 破布 | kg | 0.008 | - | - | 4.46 |  | 0.04
2.3 | 六角螺栓 | kg | 0.532 | - | - | 5.15 |  | 2.74
2.4 | 六角螺栓带母带垫 | 套 | 8.24 | - | - | 1.29 |  | 10.63
2.5 | 低碳钢焊条 | kg | 0.157 | - | - | 5.92 |  | 0.93
2.6 | 砂纸 | 张 | 0.008 | - | - | 0.69 |  | 0.01
2.7 | 白铅油 | kg | 0.1 | - | - | 2.23 |  | 0.22
2.8 | 机油 | kg | 0.007 | - | - | 9.44 |  | 0.07
2.9 | 氧气 | m3 | 0.195 | - | - | 2.75 |  | 0.54
2.10 | 乙炔气 | kg | 0.065 | - | - | 12.1 |  | 0.79
2.11 | 石棉橡胶板 | kg | 0.199 | - | - | 7.38 |  | 1.47
2.12 | 无缝钢管 | m | 0.01 | - | - | 3.26 |  | 0.03
2.13 | 输水软管 | m | 0.019 | - | - | 0.2 |  | 0
分部分项工程项目清单综合单价分析表
工程名称：消防工程 |  | 标段：突泉县紫皮蒜产业园车间改造项目 |  |  |  |  | 第 6 页 共 6 页
2.14 | 螺纹阀门 | 个 | 0.019 | - | - | 8.58 |  | 0.16
2.15 | 弹簧压力表 | 块 | 0.019 | - | - | 27.46 |  | 0.52
2.16 | 压力表弯管 | 个 | 0.019 | - | - | 4.29 |  | 0.08
2.17 | 水 | m3 | 0.001 | - | - | 3.2 |  | 0
2.18 | 其他材料费 | 元 | 0.445 | - | - | 1 |  | 0.45
2.19 | 止回阀 | 个 | 1 | - | - | 236.2 |  | 236.2
3 | 施工机具使用费 | - | - | - | - | - |  | 2.48
3.1 | 试压泵 | 台班 | 0.029 | - | - | 20.61 |  | 0.6
3.2 | 电焊机综合 | 台班 | 0.029 | - | - | 65.07 |  | 1.89
4 | 1+2+3小计 | - | - | - | - | - |  | 307.89
5 | 管理费 | - | -
6 | 利润 | - | - |  |  |  |  | 7.94
综合单价 | [7 empty] | 320.79

## 表E.2.3 材料暂估单价及调整表
材料暂估单价及调整表
工程名称：消防工程 |  |  |  |  | 标段：突泉县紫皮蒜产业园车间改造项目 | [5 empty] | 第 1 页 共 1 页
序号 | 材料名称 | 规格型号 | 计量单位 | 暂估 |  |  |  | 确认 |  |  |  | 调整金额（元） | 备注
|  |  |  | 数量 |  | 单价 （元） | 合价 （元） | 数量 | 单价 （元） | 合价 （元）
|  |  |  | A₁ |  | B₁ | C₁ | A₂ | B₂ | C₂ |  | D=C₂-C₁
本页小计 | [7 empty] | — | — |  |  |  | —
合 计 | [7 empty] | — | — |  |  |  | —
注：本表可由招标人填写“暂估单价”栏，并在备注栏说明拟用暂估价材料的清单项目，投标人应将上述材料暂估单价计入 工程量清单综合单价。

## 表E.3.1 措施项目清单计价表
措施项目清单计价表
工程名称：消防工程 |  |  | 标段：突泉县紫皮蒜产业园车间改造项目 |  | 第 1 页 共 1 页
序号 | 项目编码 | 项目名称 |  | 工作内容 |  | 价格（元） | 备注
1 | 一 | 措施项目一 |  |  |  | 397.86 | 详见明细表E.3.2
1.1 | 031401010 | 文明施工费 |  |  |  | 215.24 | 详见明细表E.3.2
1.2 | 031401010001 | 文明施工与环境保护费 |  |  |  | 104.35 | 详见明细表E.3.2
1.3 | 031401012001 | 临时设施费 |  |  |  | 110.89 | 详见明细表E.3.2
1.4 | 031401021001 | 雨季施工增加费 |  |  |  | 65.23 | 详见明细表E.3.2
1.5 | 031401015001 | 已完工程及设备保护费 |  |  |  | 104.35 | 详见明细表E.3.2
1.6 | 03B001 | 工程定位复测费 |  |  |  |  | 详见明细表E.3.2
1.7 | 031401013001 | 二次搬运费 |  |  |  | 13.04 | 详见明细表E.3.2
1.8 | 031401017001 | 特殊地区施工增加费 |  |  |  |  | 详见明细表E.3.2
1.9 | 031401020001 | 夜间施工增加费 |  |  |  |  | 详见明细表E.3.2
1.10 | 031401020002 | 白天在地下室施工增加费 |  |  |  |  | 详见明细表E.3.2
1.11 | 031401021002 | 冬季施工增加费 |  |  |  |  | 详见明细表E.3.2
2 | 二 | 措施项目二 |  |  |  | 672.43 | 详见明细表E.3.2
2.1 | [6 empty] | 详见明细表E.3.2
2.2 | 031401001001 | 脚手架 |  |  |  | 672.43 | 详见明细表E.3.2
本页小计 | [5 empty] | 1070.29 | -
合 计 | [5 empty] | 1070.29 | -
注：措施项目清单费用构成详见本标准表 E.3.2，大型机械进出场及安拆费用组成见本标准表 E.3.4。

## 表E.3.2 措施项目清单构成明细分析表
措施项目清单构成明细分析表
工程名称：消防工程 |  |  |  | 标段：突泉县紫皮蒜产业园车间改造项目 |  |  |  |  | 第 1 页 共 1 页
序号 | 项目编码 | 措施项目名称 | 计算基础 |  | 费率 （%） | 价格 （元） | 价格构成明细（元） | [5 empty] | 备注
[7 empty] | 人工费 | 材料费 |  | 施工机具使用费 | 管理费 | 利润
1 | 一 | 措施项目一 |  |  |  | 397.86 | 95.66 | 286.94 |  | 0 | 0 | 15.3
1.1 | 031401010 | 文明施工费 |  |  |  | 215.24 | 51.75 | 155.23 |  | 0 | 0 | 8.28
1.2 | 031401010001 | 文明施工与环境保护费 | 12543.01 |  | 0.8 | 104.35 | 25.09 | 75.26 |  | 0 | 0 | 4.01
1.3 | 031401012001 | 临时设施费 | 12543.01 |  | 0.85 | 110.89 | 26.66 | 79.97 |  | 0 | 0 | 4.27
1.4 | 031401021001 | 雨季施工增加费 | 12543.01 |  | 0.5 | 65.23 | 15.68 | 47.04 |  | 0 | 0 | 2.51
1.5 | 031401015001 | 已完工程及设备保护费 | 12543.01 |  | 0.8 | 104.35 | 25.09 | 75.26 |  | 0 | 0 | 4.01
1.6 | 03B001 | 工程定位复测费 | 12543.01 |  | 0 | 0 | 0 | 0 |  | 0 | 0 | 0
1.7 | 031401013001 | 二次搬运费 | 12543.01 |  | 0.1 | 13.04 | 3.14 | 9.41 |  | 0 | 0 | 0.5
1.8 | 031401017001 | 特殊地区施工增加费 | 12543.01 |  | 0 | 0 | 0 | 0 |  | 0 | 0 | 0
1.9 | 031401020001 | 夜间施工增加费 |  |  |  | 0 | 0 | 0 |  | 0 | 0 | 0
1.10 | 031401020002 | 白天在地下室施工增加费 |  |  |  | 0 | 0 | 0 |  | 0 | 0 | 0
1.11 | 031401021002 | 冬季施工增加费 |  |  |  | 0 | 0 | 0 |  | 0 | 0 | 0
2 | 二 | 措施项目二 |  |  |  | 672.43 | 237.29 | 400.63 |  | 0 | 0 | 34.51
2.1 | [5 empty] | 0 | 0 | 0 |  | 0 | 0 | 0
2.2 | 031401001001 | 脚手架 |  |  |  | 672.43 | 237.29 | 400.63 |  | 0 | 0 | 34.51
合 计 | [5 empty] | 1070.29 | 332.95 | 687.57 |  |  |  | 49.81 | -
注:采用费率计价方式的，应分别填写“计算基础”、“费率”、“价格”列数值；采用总价计价方式的，可只填“价格”列数值。

## 表E.3.4 大型机械进出场及安拆费用组成明细表
大型机械进出场及安拆费用组成明细表
工程名称：消防工程 |  |  | 标段：突泉县紫皮蒜产业园车间改造项目 |  |  |  |  | 第 1 页 共 1 页
序号 | 大型机械 名称、规格、型号 | 数量 |  | 进出场次数 | 进出场费用单价（元） C=C₁+C₂+C₃ |  |  |  | 合价（元） | 备注
[5 empty] | 机械 安拆费 | 机械 装卸运输费 | 固定装置 安拆费
|  | A |  | B | C₁ | C₂ | C₃ |  | D=A·B·C
本页小计 | [9 empty] | -
合 计 | [9 empty] | -
注：1.相同大型机械进出场价格不同时，应分别列项； 2.有厂家特别说明要求的，可在备注栏列明。

## 表E.4.1 其他项目清单计价表
其他项目清单计价表
工程名称：消防工程 |  | 标段：突泉县紫皮蒜产业园车间改造项目 |  |  |  | 第 1 页 共 1 页
序号 | 项目名称 |  | 暂估（暂定）金额（元） | 结算（确定）金额（元） | 调整金额± （元） |  | 备注
1 | 暂列金额 | [5 empty] | 详见本标准表 E.4.2
2 | 暂估价
2.1 | 专业工程暂估价 | [5 empty] | 详见本标准表 E.4.3
2.2 | 材料暂估价
3 | 计日工 | [5 empty] | 详见本标准表 E.4.4
4 | 总承包服务费 | [5 empty] | 详见本标准表 E.4.5
5 | 材料检验试验费
6 | 建筑工程能效测评费
7 | 工程变更及现场签证
8 | 提前竣工（赶工补偿）
9 | 无负荷联合试运转费
10 | 停窝工损失费
11 | 施工期间未完工程保护费
12 | 企业自有工人培训管理费
13 | 建筑工人实名制费 | [5 empty] | 1.建设项目招标工期为1年的暂按57900元计入工程造价； 2.建设项目招标工期为2年的暂按99400元计入工程造价； 3.建设项目招标工期为3年及以上的暂按140900元计入工程造价。
14 | 安全生产计提费 |  | 1969.04 |  |  |  | 房屋建筑工程计提比例为3%，市政公用工程计提比例为1.5%。
15 | 人工增加费 |  | 2639.62
合 计 |  |  | 4608.66 |  |  |  | -

## 表E.4.2 暂列金额明细表
暂列金额明细表
工程名称：消防工程 |  |  |  | 标段：突泉县紫皮蒜产业园车间改造项目 |  |  | 第 1 页 共 1 页
序号 | 项目名称 | 计算基础 | 费率（%） |  | 暂定金额 （元） | 确定金额（元） |  | 调整金额± (元) | 备注
1 | 合同价格调整暂列金额
2 | 未确定工程暂列金额
3 | 未确定服务暂列金额
4 | 未确定其他暂列金额
本页小计 |  | - | - | [5 empty] | -
合 计 |  | - | - | [5 empty] | -
注：1,本表由招标人填写“暂定金额”总额，采用费率计价方式计算暂定金额的，应分别填写“计算基础”；“费率”,并计算填写“暂定金额”;采用总价计价方式计算暂定金额的，可直接填写“暂定金额”； 2,投标人应将上述暂定金额填写并计入投标总价； 3,结算时应按合同约定计算并填写“确定金额”。

## 表E.4.3 专业工程暂估价明细表
专业工程暂估价明细表
工程名称：消防工程 |  |  |  | 标段：突泉县紫皮蒜产业园车间改造项目 |  |  |  | 第 1 页 共 1 页
序号 | 专业工程名称 | 暂估金额（元） |  |  |  | 确认金额（元） |  |  |  | 调整金额±（元） | 备注
|  | 不含税价格 | 增值税 |  | 含税价格 | 不含税价格 | 增值税 |  | 含税价格
|  | A₁ | B₁ |  | C₁ | A₂ | B₂ |  | C₂ | D=C₂-C₁
本页小计 | [10 empty] | -
合计 | [10 empty] | -
注：本表“暂估金额”由招标人填写，投标人应将“暂估金额”填写并计入投标总价。结算时应按合同约定的价格填写 “确认金额”。

## 表E.4.4 计日工表
计日工表
工程名称：消防工程 |  |  |  | 标段：突泉县紫皮蒜产业园车间改造项目 |  |  |  | 第 1 页 共 1 页
编号 | 计日工名称 | 单位 | 暂定数量 |  | 实际数量 | 综合单价(元) | 合价（元） |  |  | 调整金额± (元)
[7 empty] | 暂定 |  | 实际
[7 empty] | A₁ |  | A₂ | B=A₂-A₁
一 | 人工
1
人工小计
二 | 材料
1
材料小计
三 | 施工机具
1
施工机具小计
总 计
注：1 本表计日工名称、暂定数量应由招标人填写。编制最高投标限价时，单价应由招标人按有关计价规定确定；编制投标报 价时，单价应由投标人自主报价，并按暂定数量计算合价计入投标总价中。 2 工程结算时，应按发承包双方确认的实际数量计算合价。发承包双方确认的实际数量详见本标准表E.8.2。

## 表E.5.1 增值税计价表
增值税计价表
工程名称：消防工程 |  |  | 标段：突泉县紫皮蒜产业园车间改造项目 |  | 第 1 页 共 1 页
序号 | 项目名称 | 计算基础说明 |  | 计算基础 |  | 税率(%) | 金额(元)
1 | 增值税 | 分部分项工程费+措施项目工程费+其他项目费-其中：专业工程暂估价 |  | 67603.72 |  | 3 | 2028.11
合 计 | [6 empty] | 2028.11