## 表E.2.1 分部分项工程项目清单计价表
分部分项工程项目清单计价表
工程名称：给排水工程 |  |  |  | 标段：突泉县紫皮蒜产业园车间改造项目 |  |  | 第 1 页 共 1 页
序号 | 项目编码 | 项目名称 | 项目特征描述 |  | 计量 单位 | 工程量 |  | 金额（元）
[8 empty] | 综合单价 | 合价
|  | 给水 | [6 empty] | 6936.55
1 | 031001008001 | 塑料管 | 1.材质:PPR 2.规格:DN25 3.连接形式:热熔 |  | m | 69 |  | 23.03 | 1589.07
2 | 031001008002 | 塑料管 | 1.材质:PPR 2.规格:DN32 3.连接形式:热熔 |  | m | 3.1 |  | 25.51 | 79.08
3 | 031001008003 | 塑料管 | 1.材质:PPR 2.规格:DN40 3.连接形式:热熔 |  | m | 18.8 |  | 34.97 | 657.44
4 | 031001008004 | 塑料管 | 1.材质:PPR 2.规格:DN50 3.连接形式:热熔 |  | m | 37.2 |  | 44.28 | 1647.22
5 | 031001008005 | 塑料管 | 1.材质:PPR 2.规格:DN63 3.连接形式:热熔 |  | m | 10.4 |  | 56.59 | 588.54
6 | 031002011001 | 水表 | 1.类型:水表 |  | 个 | 1 |  | 202.07 | 202.07
7 | 031002003001 | 塑料阀门 | 1.规格:螺纹减压阀DN50 |  | 个 | 1 |  | 1145.49 | 1145.49
8 | 031002003002 | 塑料阀门 | 1.规格:消声止回阀DN50 |  | 个 | 1 |  | 214.45 | 214.45
9 | 031002003003 | 塑料阀门 | 1.规格:止回阀DN50 |  | 个 | 1 |  | 134.14 | 134.14
10 | 031002003004 | 塑料阀门 | 1.规格:截止阀DN25 |  | 个 | 27 |  | 25.15 | 679.05
|  | 污水 | [6 empty] | 23394.45
11 | 031001008006 | 塑料管 | 1.材质:U-PVC 2.规格:DN110 3.连接形式:粘接 |  | m | 190 |  | 44.3 | 8417
12 | 031001008007 | 塑料管 | 1.材质:U-PVC 2.规格:DN160 3.连接形式:粘接 |  | m | 94.6 |  | 67.69 | 6403.47
13 | 031003014001 | 给、排水附件 | 1.类型:地漏 2.规格:DN100 |  | 个 | 19 |  | 69.16 | 1314.04
14 | 031003014002 | 给、排水附件 | 1.类型:地面扫除口 2.规格:DN100 |  | 个 | 6 |  | 23.51 | 141.06
15 | 031003003001 | 洗脸盆 | 1.类型:洗脸盆 |  | 组 | 12 |  | 593.24 | 7118.88
本页小计 | [8 empty] | 30331
合 计 | [8 empty] | 30331

## 表E.2.2-1 分部分项工程项目清单综合单价分析表
分部分项工程项目清单综合单价分析表
工程名称：给排水工程 |  | 标段：突泉县紫皮蒜产业园车间改造项目 |  |  |  |  | 第 1 页 共 12 页
项目编码 | 031001008001 | 项目名称 | 塑料管 |  |  | 计量单位 |  | m
项目特征 | 1.材质:PPR 2.规格:DN25 3.连接形式:热熔
序号 | 费用项目 | 单位 | 数量 | 计算基础 （元） | 费率 （%） | 单价 （元） |  | 合价 （元）
1 | 人工费 | - | - | - | - | - |  | 12.83
1.1 | 综合工日 | 工日 | 0.1015 | - | - | 114.89 |  | 11.66
2 | 材料费 | - | - | - | - | - |  | 8.32
2.1 | 水 | m3 | 0.0014 | - | - | 3.2 |  | 0
2.2 | 其他材料费 | 元 | 0.0959 | - | - | 1 |  | 0.1
2.3 | 电 | kw·h | 0.1143 | - | - | 1 |  | 0.11
2.4 | 六角螺栓 | kg | 0.0004 | - | - | 5.15 |  | 0
2.5 | 低碳钢焊条 | kg | 0.0002 | - | - | 5.92 |  | 0
2.6 | 氧气 | m3 | 0.0003 | - | - | 2.75 |  | 0
2.7 | 乙炔气 | kg | 0.0001 | - | - | 12.1 |  | 0
2.8 | 弹簧压力表 | 块 | 0.0002 | - | - | 27.46 |  | 0.01
2.9 | 压力表弯管 | 个 | 0.0002 | - | - | 4.29 |  | 0
2.10 | 热轧厚钢板 | kg | 0.0032 | - | - | 3.13 |  | 0.01
2.11 | 橡胶板 | kg | 0.0008 | - | - | 2.83 |  | 0
2.12 | 塑料布 | m2 | 0.001 | - | - | 5.83 |  | 0.01
2.13 | 冲击钻头 | 个 | 0.0143 | - | - | 7.89 |  | 0.11
2.14 | 锯条(各种规格) | 根 | 0.0205 | - | - | 0.28 |  | 0.01
2.15 | 铁砂布 | 张 | 0.0085 | - | - | 1.46 |  | 0.01
2.16 | 热熔标线涂料 | kg | 0.0079 | - | - | 3 |  | 0.02
2.17 | 焊接钢管 | m | 0.0014 | - | - | 3.91 |  | 0.01
2.18 | 橡胶软管 | m | 0.0006 | - | - | 2.34 |  | 0
2.19 | 室内直埋塑料给水管热熔管件 | 个 | 1.176 | - | - | 2.04 |  | 2.4
2.20 | 塑料丝堵 | 个 | 0.01 | - | - | 0.39 |  | 0
2.21 | 螺纹阀门 | 个 | 0.0004 | - | - | 10.9 |  | 0
2.22 | 塑料管卡子 | 个 | 1.4433 | - | - | 1 |  | 1.44
2.23 | 塑料给水管 | m | 1.016 | - | - | 4 |  | 4.06
3 | 施工机具使用费 | - | - | - | - | - |  | 0.01
3.1 | 电动单级离心清水泵 | 台班 | 0.0001 | - | - | 41.98 |  | 0
3.2 | 试压泵 | 台班 | 0.0001 | - | - | 20.61 |  | 0
3.3 | 电焊机综合 | 台班 | 0.0001 | - | - | 65.07 |  | 0.01
分部分项工程项目清单综合单价分析表
工程名称：给排水工程 |  | 标段：突泉县紫皮蒜产业园车间改造项目 |  |  |  |  | 第 2 页 共 12 页
4 | 1+2+3小计 | - | - | - | - | - |  | 19.99
5 | 管理费 | - | -
6 | 利润 | - | - |  |  |  |  | 1.87
综合单价 | [7 empty] | 23.03
项目编码 | 031001008002 | 项目名称 | 塑料管 |  |  | 计量单位 |  | m
项目特征 | 1.材质:PPR 2.规格:DN32 3.连接形式:热熔
序号 | 费用项目 | 单位 | 数量 | 计算基础 （元） | 费率 （%） | 单价 （元） |  | 合价 （元）
1 | 人工费 | - | - | - | - | - |  | 13.44
1.1 | 综合工日 | 工日 | 0.1064 | - | - | 114.89 |  | 12.22
2 | 材料费 | - | - | - | - | - |  | 10.1
2.1 | 水 | m3 | 0.0023 | - | - | 3.2 |  | 0.01
2.2 | 其他材料费 | 元 | 0.104 | - | - | 1 |  | 0.1
2.3 | 电 | kw·h | 0.1212 | - | - | 1 |  | 0.12
2.4 | 六角螺栓 | kg | 0.0004 | - | - | 5.15 |  | 0
2.5 | 低碳钢焊条 | kg | 0.0002 | - | - | 5.92 |  | 0
2.6 | 氧气 | m3 | 0.0003 | - | - | 2.75 |  | 0
2.7 | 乙炔气 | kg | 0.0001 | - | - | 12.1 |  | 0
2.8 | 弹簧压力表 | 块 | 0.0002 | - | - | 27.46 |  | 0.01
2.9 | 压力表弯管 | 个 | 0.0002 | - | - | 4.29 |  | 0
2.10 | 热轧厚钢板 | kg | 0.0034 | - | - | 3.13 |  | 0.01
2.11 | 橡胶板 | kg | 0.0008 | - | - | 2.83 |  | 0
2.12 | 塑料布 | m2 | 0.001 | - | - | 5.83 |  | 0.01
2.13 | 冲击钻头 | 个 | 0.0125 | - | - | 7.89 |  | 0.1
2.14 | 锯条(各种规格) | 根 | 0.0237 | - | - | 0.28 |  | 0.01
2.15 | 铁砂布 | 张 | 0.0088 | - | - | 1.46 |  | 0.01
2.16 | 热熔标线涂料 | kg | 0.0079 | - | - | 3 |  | 0.02
2.17 | 焊接钢管 | m | 0.0015 | - | - | 3.91 |  | 0.01
2.18 | 橡胶软管 | m | 0.0007 | - | - | 2.34 |  | 0
2.19 | 螺纹阀门 | 个 | 0.0004 | - | - | 10.9 |  | 0
2.20 | 室内直埋塑料给水管热熔管件 | 个 | 0.982 | - | - | 2.82 |  | 2.77
2.21 | 塑料丝堵 | 个 | 0.01 | - | - | 0.61 |  | 0.01
2.22 | 塑料管卡子 | 个 | 1.2625 | - | - | 1.12 |  | 1.41
2.23 | 塑料给水管 | m | 1.016 | - | - | 5.4 |  | 5.49
分部分项工程项目清单综合单价分析表
工程名称：给排水工程 |  | 标段：突泉县紫皮蒜产业园车间改造项目 |  |  |  |  | 第 3 页 共 12 页
3 | 施工机具使用费 | - | - | - | - | - |  | 0.01
3.1 | 电动单级离心清水泵 | 台班 | 0.0001 | - | - | 41.98 |  | 0
3.2 | 试压泵 | 台班 | 0.0001 | - | - | 20.61 |  | 0
3.3 | 电焊机综合 | 台班 | 0.0001 | - | - | 65.07 |  | 0.01
4 | 1+2+3小计 | - | - | - | - | - |  | 22.33
5 | 管理费 | - | -
6 | 利润 | - | - |  |  |  |  | 1.95
综合单价 | [7 empty] | 25.51
项目编码 | 031001008003 | 项目名称 | 塑料管 |  |  | 计量单位 |  | m
项目特征 | 1.材质:PPR 2.规格:DN40 3.连接形式:热熔
序号 | 费用项目 | 单位 | 数量 | 计算基础 （元） | 费率 （%） | 单价 （元） |  | 合价 （元）
1 | 人工费 | - | - | - | - | - |  | 14.16
1.1 | 综合工日 | 工日 | 0.112 | - | - | 114.89 |  | 12.87
2 | 材料费 | - | - | - | - | - |  | 18.02
2.1 | 水 | m3 | 0.004 | - | - | 3.2 |  | 0.01
2.2 | 其他材料费 | 元 | 0.2209 | - | - | 1 |  | 0.22
2.3 | 六角螺栓 | kg | 0.0005 | - | - | 5.15 |  | 0
2.4 | 低碳钢焊条 | kg | 0.0002 | - | - | 5.92 |  | 0
2.5 | 氧气 | m3 | 0.0006 | - | - | 2.75 |  | 0
2.6 | 乙炔气 | kg | 0.0002 | - | - | 12.1 |  | 0
2.7 | 弹簧压力表 | 块 | 0.0002 | - | - | 27.46 |  | 0.01
2.8 | 压力表弯管 | 个 | 0.0002 | - | - | 4.29 |  | 0
2.9 | 热轧厚钢板 | kg | 0.0037 | - | - | 3.13 |  | 0.01
2.10 | 橡胶板 | kg | 0.0009 | - | - | 2.83 |  | 0
2.11 | 锯条(各种规格) | 根 | 0.0225 | - | - | 0.28 |  | 0.01
2.12 | 铁砂布 | 张 | 0.0116 | - | - | 1.46 |  | 0.02
2.13 | 焊接钢管 | m | 0.0016 | - | - | 3.91 |  | 0.01
2.14 | 橡胶软管 | m | 0.0007 | - | - | 2.34 |  | 0
2.15 | 螺纹阀门 | 个 | 0.0005 | - | - | 10.9 |  | 0.01
2.16 | 室内塑料给水管电熔管件 | 个 | 0.887 | - | - | 10.59 |  | 9.39
2.17 | 塑料给水管 | m | 1.016 | - | - | 8.2 |  | 8.33
3 | 施工机具使用费 | - | - | - | - | - |  | 0.73
3.1 | 电动单级离心清水泵 | 台班 | 0.0001 | - | - | 41.98 |  | 0
分部分项工程项目清单综合单价分析表
工程名称：给排水工程 |  | 标段：突泉县紫皮蒜产业园车间改造项目 |  |  |  |  | 第 4 页 共 12 页
3.2 | 试压泵 | 台班 | 0.0002 | - | - | 20.61 |  | 0
3.3 | 电焊机综合 | 台班 | 0.0001 | - | - | 65.07 |  | 0.01
3.4 | 电熔焊接机3.5kw | 台班 | 0.0249 | - | - | 28.86 |  | 0.72
4 | 1+2+3小计 | - | - | - | - | - |  | 31.62
5 | 管理费 | - | -
6 | 利润 | - | - |  |  |  |  | 2.06
综合单价 | [7 empty] | 34.97
项目编码 | 031001008004 | 项目名称 | 塑料管 |  |  | 计量单位 |  | m
项目特征 | 1.材质:PPR 2.规格:DN50 3.连接形式:热熔
序号 | 费用项目 | 单位 | 数量 | 计算基础 （元） | 费率 （%） | 单价 （元） |  | 合价 （元）
1 | 人工费 | - | - | - | - | - |  | 15.71
1.1 | 综合工日 | 工日 | 0.1243 | - | - | 114.89 |  | 14.28
2 | 材料费 | - | - | - | - | - |  | 25.53
2.1 | 水 | m3 | 0.0053 | - | - | 3.2 |  | 0.02
2.2 | 其他材料费 | 元 | 0.2807 | - | - | 1 |  | 0.28
2.3 | 六角螺栓 | kg | 0.0005 | - | - | 5.15 |  | 0
2.4 | 低碳钢焊条 | kg | 0.0002 | - | - | 5.92 |  | 0
2.5 | 氧气 | m3 | 0.0006 | - | - | 2.75 |  | 0
2.6 | 乙炔气 | kg | 0.0002 | - | - | 12.1 |  | 0
2.7 | 弹簧压力表 | 块 | 0.0002 | - | - | 27.46 |  | 0.01
2.8 | 压力表弯管 | 个 | 0.0002 | - | - | 4.29 |  | 0
2.9 | 热轧厚钢板 | kg | 0.0039 | - | - | 3.13 |  | 0.01
2.10 | 橡胶板 | kg | 0.001 | - | - | 2.83 |  | 0
2.11 | 锯条(各种规格) | 根 | 0.0268 | - | - | 0.28 |  | 0.01
2.12 | 铁砂布 | 张 | 0.0151 | - | - | 1.46 |  | 0.02
2.13 | 焊接钢管 | m | 0.0016 | - | - | 3.91 |  | 0.01
2.14 | 橡胶软管 | m | 0.0007 | - | - | 2.34 |  | 0
2.15 | 螺纹阀门 | 个 | 0.0005 | - | - | 10.9 |  | 0.01
2.16 | 室内塑料给水管电熔管件 | 个 | 0.742 | - | - | 16.1 |  | 11.95
2.17 | 塑料给水管 | m | 1.016 | - | - | 13 |  | 13.21
3 | 施工机具使用费 | - | - | - | - | - |  | 0.76
3.1 | 电动单级离心清水泵 | 台班 | 0.0001 | - | - | 41.98 |  | 0
3.2 | 试压泵 | 台班 | 0.0002 | - | - | 20.61 |  | 0
分部分项工程项目清单综合单价分析表
工程名称：给排水工程 |  | 标段：突泉县紫皮蒜产业园车间改造项目 |  |  |  |  | 第 5 页 共 12 页
3.3 | 电焊机综合 | 台班 | 0.0002 | - | - | 65.07 |  | 0.01
3.4 | 电熔焊接机3.5kw | 台班 | 0.0257 | - | - | 28.86 |  | 0.74
4 | 1+2+3小计 | - | - | - | - | - |  | 40.57
5 | 管理费 | - | -
6 | 利润 | - | - |  |  |  |  | 2.28
综合单价 | [7 empty] | 44.28
项目编码 | 031001008005 | 项目名称 | 塑料管 |  |  | 计量单位 |  | m
项目特征 | 1.材质:PPR 2.规格:DN63 3.连接形式:热熔
序号 | 费用项目 | 单位 | 数量 | 计算基础 （元） | 费率 （%） | 单价 （元） |  | 合价 （元）
1 | 人工费 | - | - | - | - | - |  | 17.47
1.1 | 综合工日 | 工日 | 0.1382 | - | - | 114.89 |  | 15.88
2 | 材料费 | - | - | - | - | - |  | 35.81
2.1 | 水 | m3 | 0.0088 | - | - | 3.2 |  | 0.03
2.2 | 其他材料费 | 元 | 0.3554 | - | - | 1 |  | 0.36
2.3 | 六角螺栓 | kg | 0.0005 | - | - | 5.15 |  | 0
2.4 | 低碳钢焊条 | kg | 0.0002 | - | - | 5.92 |  | 0
2.5 | 氧气 | m3 | 0.0006 | - | - | 2.75 |  | 0
2.6 | 乙炔气 | kg | 0.0002 | - | - | 12.1 |  | 0
2.7 | 弹簧压力表 | 块 | 0.0003 | - | - | 27.46 |  | 0.01
2.8 | 压力表弯管 | 个 | 0.0003 | - | - | 4.29 |  | 0
2.9 | 热轧厚钢板 | kg | 0.0042 | - | - | 3.13 |  | 0.01
2.10 | 橡胶板 | kg | 0.001 | - | - | 2.83 |  | 0
2.11 | 锯条(各种规格) | 根 | 0.0326 | - | - | 0.28 |  | 0.01
2.12 | 铁砂布 | 张 | 0.0203 | - | - | 1.46 |  | 0.03
2.13 | 焊接钢管 | m | 0.0017 | - | - | 3.91 |  | 0.01
2.14 | 橡胶软管 | m | 0.0008 | - | - | 2.34 |  | 0
2.15 | 螺纹阀门 | 个 | 0.0005 | - | - | 10.9 |  | 0.01
2.16 | 室内塑料给水管电熔管件 | 个 | 0.659 | - | - | 22.95 |  | 15.12
2.17 | 塑料给水管 | m | 1.016 | - | - | 19.9 |  | 20.22
3 | 施工机具使用费 | - | - | - | - | - |  | 0.78
3.1 | 电动单级离心清水泵 | 台班 | 0.0001 | - | - | 41.98 |  | 0
3.2 | 试压泵 | 台班 | 0.0002 | - | - | 20.61 |  | 0
3.3 | 电焊机综合 | 台班 | 0.0002 | - | - | 65.07 |  | 0.01
分部分项工程项目清单综合单价分析表
工程名称：给排水工程 |  | 标段：突泉县紫皮蒜产业园车间改造项目 |  |  |  |  | 第 6 页 共 12 页
3.4 | 电熔焊接机3.5kw | 台班 | 0.0261 | - | - | 28.86 |  | 0.75
4 | 1+2+3小计 | - | - | - | - | - |  | 52.47
5 | 管理费 | - | -
6 | 利润 | - | - |  |  |  |  | 2.54
综合单价 | [7 empty] | 56.59
项目编码 | 031002011001 | 项目名称 | 水表 |  |  | 计量单位 |  | 个
项目特征 | 1.类型:水表
序号 | 费用项目 | 单位 | 数量 | 计算基础 （元） | 费率 （%） | 单价 （元） |  | 合价 （元）
1 | 人工费 | - | - | - | - | - |  | 36.4
1.1 | 综合工日 | 工日 | 0.288 | - | - | 114.89 |  | 33.09
2 | 材料费 | - | - | - | - | - |  | 159.57
2.1 | 机油 | kg | 0.029 | - | - | 9.44 |  | 0.27
2.2 | 其他材料费 | 元 | 3.115 | - | - | 1 |  | 3.12
2.3 | 聚四氟乙烯生料带 | m | 3.952 | - | - | 0.09 |  | 0.36
2.4 | 氧气 | m3 | 0.036 | - | - | 2.75 |  | 0.1
2.5 | 乙炔气 | kg | 0.014 | - | - | 12.1 |  | 0.17
2.6 | 锯条(各种规格) | 根 | 0.106 | - | - | 0.28 |  | 0.03
2.7 | 黑玛钢管箍 | 个 | 1.01 | - | - | 3.99 |  | 4.03
2.8 | 螺纹水表 | 个 | 1 | - | - | 151.5 |  | 151.5
3 | 施工机具使用费 | - | - | - | - | - |  | 0.81
3.1 | 管子切断套丝机 | 台班 | 0.032 | - | - | 25.13 |  | 0.8
4 | 1+2+3小计 | - | - | - | - | - |  | 193.47
5 | 管理费 | - | -
6 | 利润 | - | - |  |  |  |  | 5.29
综合单价 | [7 empty] | 202.07
项目编码 | 031002003001 | 项目名称 | 塑料阀门 |  |  | 计量单位 |  | 个
项目特征 | 1.规格:螺纹减压阀DN50
序号 | 费用项目 | 单位 | 数量 | 计算基础 （元） | 费率 （%） | 单价 （元） |  | 合价 （元）
1 | 人工费 | - | - | - | - | - |  | 360.31
1.1 | 综合工日 | 工日 | 2.851 | - | - | 114.89 |  | 327.55
2 | 材料费 | - | - | - | - | - |  | 722.2
2.1 | 热轧厚钢板 | kg | 0.523 | - | - | 2.62 |  | 1.37
2.2 | 机油 | kg | 0.222 | - | - | 9.44 |  | 2.1
2.3 | 水 | m3 | 0.002 | - | - | 3.2 |  | 0.01
分部分项工程项目清单综合单价分析表
工程名称：给排水工程 |  | 标段：突泉县紫皮蒜产业园车间改造项目 |  |  |  |  | 第 7 页 共 12 页
2.4 | 其他材料费 | 元 | 12.889 | - | - | 1 |  | 12.89
2.5 | 尼龙砂轮片 | 片 | 0.118 | - | - | 6.69 |  | 0.79
2.6 | 聚四氟乙烯生料带 | m | 47.712 | - | - | 0.09 |  | 4.29
2.7 | 破布 | kg | 0.016 | - | - | 4.46 |  | 0.07
2.8 | 六角螺栓 | kg | 0.666 | - | - | 5.15 |  | 3.43
2.9 | 低碳钢焊条 | kg | 0.395 | - | - | 5.92 |  | 2.34
2.10 | 氧气 | m3 | 0.942 | - | - | 2.75 |  | 2.59
2.11 | 乙炔气 | kg | 0.314 | - | - | 12.1 |  | 3.8
2.12 | 石棉橡胶板 | kg | 0.036 | - | - | 7.38 |  | 0.27
2.13 | 无缝钢管 | m | 0.03 | - | - | 3.26 |  | 0.1
2.14 | 输水软管 | m | 0.06 | - | - | 0.2 |  | 0.01
2.15 | 弹簧压力表 | 块 | 2.06 | - | - | 27.46 |  | 56.57
2.16 | 压力表弯管 | 个 | 2.06 | - | - | 4.29 |  | 8.84
2.17 | 锯条(各种规格) | 根 | 0.557 | - | - | 0.28 |  | 0.16
2.18 | 焊接钢管 | m | 1.995 | - | - | 11.31 |  | 22.56
2.19 | 黑玛钢三通 | 个 | 4.04 | - | - | 8.95 |  | 36.16
2.20 | 黑玛钢弯头 | 个 | 2.02 | - | - | 6 |  | 12.12
2.21 | 黑玛钢活接头 | 个 | 2.02 | - | - | 10.32 |  | 20.85
2.22 | 黑玛钢六角内接头 | 个 | 2.02 | - | - | 0.82 |  | 1.66
2.23 | 黑玛钢六角内接头 | 个 | 10.1 | - | - | 3.42 |  | 34.54
2.24 | 螺纹Y型过滤器 | 个 | 1 | - | - | 177.61 |  | 177.61
2.25 | 螺纹挠性接头 | 个 | 1.01 | - | - | 10.73 |  | 10.84
2.26 | 黑玛钢管箍 | 个 | 2.02 | - | - | 0.68 |  | 1.37
2.27 | 螺纹阀门 | 个 | 3.03 | - | - | 40.24 |  | 121.93
2.28 | 螺纹截止阀 | 个 | 2.08 | - | - | 7.12 |  | 14.81
2.29 | 螺纹减压阀 | 个 | 1 | - | - | 168.14 |  | 168.14
3 | 施工机具使用费 | - | - | - | - | - |  | 10.57
3.1 | 试压泵 | 台班 | 0.06 | - | - | 20.61 |  | 1.24
3.2 | 管子切断套丝机 | 台班 | 0.203 | - | - | 25.13 |  | 5.1
3.3 | 电焊机综合 | 台班 | 0.065 | - | - | 65.07 |  | 4.23
4 | 1+2+3小计 | - | - | - | - | - |  | 1060.32
5 | 管理费 | - | -
6 | 利润 | - | - |  |  |  |  | 52.41
综合单价 | [7 empty] | 1145.49
项目编码 | 031002003002 | 项目名称 | 塑料阀门 |  |  | 计量单位 |  | 个
分部分项工程项目清单综合单价分析表
工程名称：给排水工程 |  | 标段：突泉县紫皮蒜产业园车间改造项目 |  |  |  |  | 第 8 页 共 12 页
项目特征 | 1.规格:消声止回阀DN50
序号 | 费用项目 | 单位 | 数量 | 计算基础 （元） | 费率 （%） | 单价 （元） |  | 合价 （元）
1 | 人工费 | - | - | - | - | - |  | 15.93
1.1 | 综合工日 | 工日 | 0.126 | - | - | 114.89 |  | 14.48
2 | 材料费 | - | - | - | - | - |  | 196.2
2.1 | 其他材料费 | 元 | 0.007 | - | - | 1 |  | 0.01
2.2 | 电 | kw·h | 0.334 | - | - | 1 |  | 0.33
2.3 | 破布 | kg | 0.01 | - | - | 4.46 |  | 0.04
2.4 | 锯条(各种规格) | 根 | 0.064 | - | - | 0.28 |  | 0.02
2.5 | 铁砂布 | 张 | 0.033 | - | - | 1.46 |  | 0.05
2.6 | 消声止回阀 | 个 | 1.01 | - | - | 193.81 |  | 195.75
3 | 施工机具使用费 | - | - | - | - | - |  | 0
4 | 1+2+3小计 | - | - | - | - | - |  | 210.68
5 | 管理费 | - | -
6 | 利润 | - | - |  |  |  |  | 2.32
综合单价 | [7 empty] | 214.45
项目编码 | 031002003003 | 项目名称 | 塑料阀门 |  |  | 计量单位 |  | 个
项目特征 | 1.规格:止回阀DN50
序号 | 费用项目 | 单位 | 数量 | 计算基础 （元） | 费率 （%） | 单价 （元） |  | 合价 （元）
1 | 人工费 | - | - | - | - | - |  | 15.93
1.1 | 综合工日 | 工日 | 0.126 | - | - | 114.89 |  | 14.48
2 | 材料费 | - | - | - | - | - |  | 115.89
2.1 | 其他材料费 | 元 | 0.007 | - | - | 1 |  | 0.01
2.2 | 电 | kw·h | 0.334 | - | - | 1 |  | 0.33
2.3 | 破布 | kg | 0.01 | - | - | 4.46 |  | 0.04
2.4 | 锯条(各种规格) | 根 | 0.064 | - | - | 0.28 |  | 0.02
2.5 | 铁砂布 | 张 | 0.033 | - | - | 1.46 |  | 0.05
2.6 | 止回阀 | 个 | 1.01 | - | - | 114.3 |  | 115.44
3 | 施工机具使用费 | - | - | - | - | - |  | 0
4 | 1+2+3小计 | - | - | - | - | - |  | 130.37
5 | 管理费 | - | -
6 | 利润 | - | - |  |  |  |  | 2.32
综合单价 | [7 empty] | 134.14
项目编码 | 031002003004 | 项目名称 | 塑料阀门 |  |  | 计量单位 |  | 个
分部分项工程项目清单综合单价分析表
工程名称：给排水工程 |  | 标段：突泉县紫皮蒜产业园车间改造项目 |  |  |  |  | 第 9 页 共 12 页
项目特征 | 1.规格:截止阀DN25
序号 | 费用项目 | 单位 | 数量 | 计算基础 （元） | 费率 （%） | 单价 （元） |  | 合价 （元）
1 | 人工费 | - | - | - | - | - |  | 6.82
1.1 | 综合工日 | 工日 | 0.054 | - | - | 114.89 |  | 6.2
2 | 材料费 | - | - | - | - | - |  | 17.34
2.1 | 其他材料费 | 元 | 0.003 | - | - | 1 |  | 0
2.2 | 电 | kw·h | 0.129 | - | - | 1 |  | 0.13
2.3 | 破布 | kg | 0.004 | - | - | 4.46 |  | 0.02
2.4 | 锯条(各种规格) | 根 | 0.024 | - | - | 0.28 |  | 0.01
2.5 | 铁砂布 | 张 | 0.009 | - | - | 1.46 |  | 0.01
2.6 | 截止阀 | 个 | 1.01 | - | - | 17 |  | 17.17
3 | 施工机具使用费 | - | - | - | - | - |  | 0
4 | 1+2+3小计 | - | - | - | - | - |  | 23.54
5 | 管理费 | - | -
6 | 利润 | - | - |  |  |  |  | 0.99
综合单价 | [7 empty] | 25.15
项目编码 | 031001008006 | 项目名称 | 塑料管 |  |  | 计量单位 |  | m
项目特征 | 1.材质:U-PVC 2.规格:DN110 3.连接形式:粘接
序号 | 费用项目 | 单位 | 数量 | 计算基础 （元） | 费率 （%） | 单价 （元） |  | 合价 （元）
1 | 人工费 | - | - | - | - | - |  | 17.73
1.1 | 综合工日 | 工日 | 0.1403 | - | - | 114.89 |  | 16.12
2 | 材料费 | - | - | - | - | - |  | 23.99
2.1 | 水 | m3 | 0.0132 | - | - | 3.2 |  | 0.04
2.2 | 其他材料费 | 元 | 0.2504 | - | - | 1 |  | 0.25
2.3 | 锯条(各种规格) | 根 | 0.2161 | - | - | 0.28 |  | 0.06
2.4 | 铁砂布 | 张 | 0.0227 | - | - | 1.46 |  | 0.03
2.5 | 丙酮 | kg | 0.0318 | - | - | 10.55 |  | 0.34
2.6 | 粘接剂 | kg | 0.0209 | - | - | 10.04 |  | 0.21
2.7 | 室内塑料排水管粘接管件 | 个 | 1.156 | - | - | 8.68 |  | 10.03
2.8 | 塑料排水管 | m | 0.95 | - | - | 13.7 |  | 13.02
3 | 施工机具使用费 | - | - | - | - | - |  | 0.01
3.1 | 电动单级离心清水泵 | 台班 | 0.0002 | - | - | 41.98 |  | 0.01
分部分项工程项目清单综合单价分析表
工程名称：给排水工程 |  | 标段：突泉县紫皮蒜产业园车间改造项目 |  |  |  |  | 第 10 页 共 12 页
4 | 1+2+3小计 | - | - | - | - | - |  | 40.12
5 | 管理费 | - | -
6 | 利润 | - | - |  |  |  |  | 2.58
综合单价 | [7 empty] | 44.3
项目编码 | 031001008007 | 项目名称 | 塑料管 |  |  | 计量单位 |  | m
项目特征 | 1.材质:U-PVC 2.规格:DN160 3.连接形式:粘接
序号 | 费用项目 | 单位 | 数量 | 计算基础 （元） | 费率 （%） | 单价 （元） |  | 合价 （元）
1 | 人工费 | - | - | - | - | - |  | 25
1.1 | 综合工日 | 工日 | 0.1978 | - | - | 114.89 |  | 22.73
2 | 材料费 | - | - | - | - | - |  | 37.97
2.1 | 水 | m3 | 0.0587 | - | - | 3.2 |  | 0.19
2.2 | 其他材料费 | 元 | 0.3719 | - | - | 1 |  | 0.37
2.3 | 铁砂布 | 张 | 0.0242 | - | - | 1.46 |  | 0.04
2.4 | 丙酮 | kg | 0.0352 | - | - | 10.55 |  | 0.37
2.5 | 粘接剂 | kg | 0.0233 | - | - | 10.04 |  | 0.23
2.6 | 室内塑料排水管粘接管件 | 个 | 0.595 | - | - | 25.24 |  | 15.02
2.7 | 塑料排水管 | m | 0.95 | - | - | 22.9 |  | 21.76
3 | 施工机具使用费 | - | - | - | - | - |  | 1.08
3.1 | 电动单级离心清水泵 | 台班 | 0.0005 | - | - | 41.98 |  | 0.02
3.2 | 载重汽车 | 台班 | 0.0005 | - | - | 429.54 |  | 0.21
3.3 | 木工圆锯机 | 台班 | 0.004 | - | - | 32.55 |  | 0.13
3.4 | 吊装机械综合 | 台班 | 0.0017 | - | - | 419.69 |  | 0.71
4 | 1+2+3小计 | - | - | - | - | - |  | 61.78
5 | 管理费 | - | -
6 | 利润 | - | - |  |  |  |  | 3.64
综合单价 | [7 empty] | 67.69
项目编码 | 031003014001 | 项目名称 | 给、排水附件 |  |  | 计量单位 |  | 个
项目特征 | 1.类型:地漏 2.规格:DN100
序号 | 费用项目 | 单位 | 数量 | 计算基础 （元） | 费率 （%） | 单价 （元） |  | 合价 （元）
1 | 人工费 | - | - | - | - | - |  | 30.26
1.1 | 综合工日 | 工日 | 0.2394 | - | - | 114.89 |  | 27.5
2 | 材料费 | - | - | - | - | - |  | 34.51
分部分项工程项目清单综合单价分析表
工程名称：给排水工程 |  | 标段：突泉县紫皮蒜产业园车间改造项目 |  |  |  |  | 第 11 页 共 12 页
2.1 | 其他材料费 | 元 | 1.1657 | - | - | 1 |  | 1.17
2.2 | 粘接剂 | kg | 0.02 | - | - | 10.04 |  | 0.2
2.3 | 地漏 | 个 | 1.01 | - | - | 32.81 |  | 33.14
3 | 施工机具使用费 | - | - | - | - | - |  | 0
4 | 1+2+3小计 | - | - | - | - | - |  | 62.02
5 | 管理费 | - | -
6 | 利润 | - | - |  |  |  |  | 4.4
综合单价 | [7 empty] | 69.16
项目编码 | 031003014002 | 项目名称 | 给、排水附件 |  |  | 计量单位 |  | 个
项目特征 | 1.类型:地面扫除口 2.规格:DN100
序号 | 费用项目 | 单位 | 数量 | 计算基础 （元） | 费率 （%） | 单价 （元） |  | 合价 （元）
1 | 人工费 | - | - | - | - | - |  | 7.88
1.1 | 综合工日 | 工日 | 0.0623 | - | - | 114.89 |  | 7.16
2 | 材料费 | - | - | - | - | - |  | 14.49
2.1 | 其他材料费 | 元 | 0.4894 | - | - | 1 |  | 0.49
2.2 | 粘接剂 | kg | 0.02 | - | - | 10.04 |  | 0.2
2.3 | 地面扫除口 | 个 | 1.01 | - | - | 13.66 |  | 13.8
3 | 施工机具使用费 | - | - | - | - | - |  | 0
4 | 1+2+3小计 | - | - | - | - | - |  | 21.65
5 | 管理费 | - | -
6 | 利润 | - | - |  |  |  |  | 1.15
综合单价 | [7 empty] | 23.51
项目编码 | 031003003001 | 项目名称 | 洗脸盆 |  |  | 计量单位 |  | 组
项目特征 | 1.类型:洗脸盆
序号 | 费用项目 | 单位 | 数量 | 计算基础 （元） | 费率 （%） | 单价 （元） |  | 合价 （元）
1 | 人工费 | - | - | - | - | - |  | 54.23
1.1 | 综合工日 | 工日 | 0.4291 | - | - | 114.89 |  | 49.3
2 | 材料费 | - | - | - | - | - |  | 531.13
2.1 | 水 | m3 | 0.02 | - | - | 3.2 |  | 0.06
2.2 | 其他材料费 | 元 | 12.1472 | - | - | 1 |  | 12.15
2.3 | 聚四氟乙烯生料带 | m | 3.92 | - | - | 0.09 |  | 0.35
2.4 | 电 | kw·h | 0.096 | - | - | 1 |  | 0.1
2.5 | 橡胶板 | kg | 0.013 | - | - | 2.83 |  | 0.04
2.6 | 锯条(各种规格) | 根 | 0.04 | - | - | 0.28 |  | 0.01
分部分项工程项目清单综合单价分析表
工程名称：给排水工程 |  | 标段：突泉县紫皮蒜产业园车间改造项目 |  |  |  |  | 第 12 页 共 12 页
2.7 | 膨胀螺栓 | 套 | 6.18 | - | - | 0.51 |  | 3.15
2.8 | 混合冷热水龙头 | 个 | 1.01 | - | - | 184.86 |  | 186.71
2.9 | 角型阀(带铜活) | 个 | 2.02 | - | - | 21.28 |  | 42.99
2.10 | 冲击钻头 | 个 | 0.066 | - | - | 7.38 |  | 0.49
2.11 | 防水密封胶 | 支 | 0.2 | - | - | 4.46 |  | 0.89
2.12 | 金属软管 | 根 | 2.02 | - | - | 1.92 |  | 3.88
2.13 | 螺纹管件 | 个 | 2.02 | - | - | 1.8 |  | 3.64
2.14 | 洗脸盆 | 个 | 1.01 | - | - | 208 |  | 210.08
2.15 | 洗脸盆托架 | 副 | 1.01 | - | - | 14.46 |  | 14.6
2.16 | 洗脸盆排水附件(台下) | 套 | 1.01 | - | - | 51.48 |  | 51.99
3 | 施工机具使用费 | - | - | - | - | - |  | 0
4 | 1+2+3小计 | - | - | - | - | - |  | 580.43
5 | 管理费 | - | -
6 | 利润 | - | - |  |  |  |  | 7.89
综合单价 | [7 empty] | 593.24

## 表E.2.3 材料暂估单价及调整表
材料暂估单价及调整表
工程名称：给排水工程 |  |  |  |  | 标段：突泉县紫皮蒜产业园车间改造项目 | [5 empty] | 第 1 页 共 1 页
序号 | 材料名称 | 规格型号 | 计量单位 | 暂估 |  |  |  | 确认 |  |  |  | 调整金额（元） | 备注
|  |  |  | 数量 |  | 单价 （元） | 合价 （元） | 数量 | 单价 （元） | 合价 （元）
|  |  |  | A₁ |  | B₁ | C₁ | A₂ | B₂ | C₂ |  | D=C₂-C₁
本页小计 | [7 empty] | — | — |  |  |  | —
合 计 | [7 empty] | — | — |  |  |  | —
注：本表可由招标人填写“暂估单价”栏，并在备注栏说明拟用暂估价材料的清单项目，投标人应将上述材料暂估单价计入 工程量清单综合单价。

## 表E.3.1 措施项目清单计价表
措施项目清单计价表
工程名称：给排水工程 |  |  | 标段：突泉县紫皮蒜产业园车间改造项目 |  | 第 1 页 共 1 页
序号 | 项目编码 | 项目名称 |  | 工作内容 |  | 价格（元） | 备注
1 | 一 | 措施项目一 |  |  |  | 281.05 | 详见明细表E.3.2
1.1 | 031401010 | 文明施工费 |  |  |  | 152.04 | 详见明细表E.3.2
1.2 | 031401010001 | 文明施工与环境保护费 |  |  |  | 73.72 | 详见明细表E.3.2
1.3 | 031401012001 | 临时设施费 |  |  |  | 78.32 | 详见明细表E.3.2
1.4 | 031401021001 | 雨季施工增加费 |  |  |  | 46.07 | 详见明细表E.3.2
1.5 | 031401015001 | 已完工程及设备保护费 |  |  |  | 73.72 | 详见明细表E.3.2
1.6 | 03B001 | 工程定位复测费 |  |  |  |  | 详见明细表E.3.2
1.7 | 031401013001 | 二次搬运费 |  |  |  | 9.22 | 详见明细表E.3.2
1.8 | 031401017001 | 特殊地区施工增加费 |  |  |  |  | 详见明细表E.3.2
1.9 | 031401020001 | 夜间施工增加费 |  |  |  |  | 详见明细表E.3.2
1.10 | 031401020002 | 白天在地下室施工增加费 |  |  |  |  | 详见明细表E.3.2
1.11 | 031401021002 | 冬季施工增加费 |  |  |  |  | 详见明细表E.3.2
2 | 二 | 措施项目二 |  |  |  | 474.99 | 详见明细表E.3.2
2.1 | [6 empty] | 详见明细表E.3.2
2.2 | 031401001001 | 脚手架 |  |  |  | 474.99 | 详见明细表E.3.2
本页小计 | [5 empty] | 756.04 | -
合 计 | [5 empty] | 756.04 | -
注：措施项目清单费用构成详见本标准表 E.3.2，大型机械进出场及安拆费用组成见本标准表 E.3.4。

## 表E.3.2 措施项目清单构成明细分析表
措施项目清单构成明细分析表
工程名称：给排水工程 |  |  |  | 标段：突泉县紫皮蒜产业园车间改造项目 |  |  |  |  | 第 1 页 共 1 页
序号 | 项目编码 | 措施项目名称 | 计算基础 |  | 费率 （%） | 价格 （元） | 价格构成明细（元） | [5 empty] | 备注
[7 empty] | 人工费 | 材料费 |  | 施工机具使用费 | 管理费 | 利润
1 | 一 | 措施项目一 |  |  |  | 281.05 | 67.57 | 202.68 |  | 0 | 0 | 10.82
1.1 | 031401010 | 文明施工费 |  |  |  | 152.04 | 36.55 | 109.64 |  | 0 | 0 | 5.85
1.2 | 031401010001 | 文明施工与环境保护费 | 8859.72 |  | 0.8 | 73.72 | 17.72 | 53.16 |  | 0 | 0 | 2.84
1.3 | 031401012001 | 临时设施费 | 8859.72 |  | 0.85 | 78.32 | 18.83 | 56.48 |  | 0 | 0 | 3.01
1.4 | 031401021001 | 雨季施工增加费 | 8859.72 |  | 0.5 | 46.07 | 11.08 | 33.23 |  | 0 | 0 | 1.77
1.5 | 031401015001 | 已完工程及设备保护费 | 8859.72 |  | 0.8 | 73.72 | 17.72 | 53.16 |  | 0 | 0 | 2.84
1.6 | 03B001 | 工程定位复测费 | 8859.72 |  | 0 | 0 | 0 | 0 |  | 0 | 0 | 0
1.7 | 031401013001 | 二次搬运费 | 8859.72 |  | 0.1 | 9.22 | 2.22 | 6.65 |  | 0 | 0 | 0.36
1.8 | 031401017001 | 特殊地区施工增加费 | 8859.72 |  | 0 | 0 | 0 | 0 |  | 0 | 0 | 0
1.9 | 031401020001 | 夜间施工增加费 |  |  |  | 0 | 0 | 0 |  | 0 | 0 | 0
1.10 | 031401020002 | 白天在地下室施工增加费 |  |  |  | 0 | 0 | 0 |  | 0 | 0 | 0
1.11 | 031401021002 | 冬季施工增加费 |  |  |  | 0 | 0 | 0 |  | 0 | 0 | 0
2 | 二 | 措施项目二 |  |  |  | 474.99 | 167.62 | 282.99 |  | 0 | 0 | 24.38
2.1 | [5 empty] | 0 | 0 | 0 |  | 0 | 0 | 0
2.2 | 031401001001 | 脚手架 |  |  |  | 474.99 | 167.62 | 282.99 |  | 0 | 0 | 24.38
合 计 | [5 empty] | 756.04 | 235.19 | 485.67 |  |  |  | 35.2 | -
注:采用费率计价方式的，应分别填写“计算基础”、“费率”、“价格”列数值；采用总价计价方式的，可只填“价格”列数值。

## 表E.3.4 大型机械进出场及安拆费用组成明细表
大型机械进出场及安拆费用组成明细表
工程名称：给排水工程 |  |  | 标段：突泉县紫皮蒜产业园车间改造项目 |  |  |  |  | 第 1 页 共 2 页
序号 | 大型机械 名称、规格、型号 | 数量 |  | 进出场次数 | 进出场费用单价（元） C=C₁+C₂+C₃ |  |  |  | 合价（元） | 备注
[5 empty] | 机械 安拆费 | 机械 装卸运输费 | 固定装置 安拆费
|  | A |  | B | C₁ | C₂ | C₃ |  | D=A·B·C
本页小计 | [9 empty] | -
注：1.相同大型机械进出场价格不同时，应分别列项； 2.有厂家特别说明要求的，可在备注栏列明。
大型机械进出场及安拆费用组成明细表
工程名称：给排水工程 |  |  | 标段：突泉县紫皮蒜产业园车间改造项目 |  |  |  |  | 第 2 页 共 2 页
合 计 | [9 empty] | -
注：1.相同大型机械进出场价格不同时，应分别列项； 2.有厂家特别说明要求的，可在备注栏列明。

## 表E.4.1 其他项目清单计价表
其他项目清单计价表
工程名称：给排水工程 |  | 标段：突泉县紫皮蒜产业园车间改造项目 |  |  |  | 第 1 页 共 1 页
序号 | 项目名称 |  | 暂估（暂定）金额（元） | 结算（确定）金额（元） | 调整金额± （元） |  | 备注
1 | 暂列金额 | [5 empty] | 详见本标准表 E.4.2
2 | 暂估价
2.1 | 专业工程暂估价 | [5 empty] | 详见本标准表 E.4.3
2.2 | 材料暂估价
3 | 计日工 | [5 empty] | 详见本标准表 E.4.4
4 | 总承包服务费 | [5 empty] | 详见本标准表 E.4.5
5 | 材料检验试验费
6 | 建筑工程能效测评费
7 | 工程变更及现场签证
8 | 提前竣工（赶工补偿）
9 | 无负荷联合试运转费
10 | 停窝工损失费
11 | 施工期间未完工程保护费
12 | 企业自有工人培训管理费
13 | 建筑工人实名制费 | [5 empty] | 1.建设项目招标工期为1年的暂按57900元计入工程造价； 2.建设项目招标工期为2年的暂按99400元计入工程造价； 3.建设项目招标工期为3年及以上的暂按140900元计入工程造价。
14 | 安全生产计提费 |  | 988.55 |  |  |  | 房屋建筑工程计提比例为3%，市政公用工程计提比例为1.5%。
15 | 人工增加费 |  | 1864.54
合 计 |  |  | 2853.09 |  |  |  | -

## 表E.4.2 暂列金额明细表
暂列金额明细表
工程名称：给排水工程 |  |  |  | 标段：突泉县紫皮蒜产业园车间改造项目 |  |  | 第 1 页 共 1 页
序号 | 项目名称 | 计算基础 | 费率（%） |  | 暂定金额 （元） | 确定金额（元） |  | 调整金额± (元) | 备注
1 | 合同价格调整暂列金额
2 | 未确定工程暂列金额
3 | 未确定服务暂列金额
4 | 未确定其他暂列金额
本页小计 |  | - | - | [5 empty] | -
合 计 |  | - | - | [5 empty] | -
注：1,本表由招标人填写“暂定金额”总额，采用费率计价方式计算暂定金额的，应分别填写“计算基础”；“费率”,并计算填写“暂定金额”;采用总价计价方式计算暂定金额的，可直接填写“暂定金额”； 2,投标人应将上述暂定金额填写并计入投标总价； 3,结算时应按合同约定计算并填写“确定金额”。

## 表E.4.3 专业工程暂估价明细表
专业工程暂估价明细表
工程名称：给排水工程 |  |  |  | 标段：突泉县紫皮蒜产业园车间改造项目 |  |  |  | 第 1 页 共 1 页
序号 | 专业工程名称 | 暂估金额（元） |  |  |  | 确认金额（元） |  |  |  | 调整金额±（元） | 备注
|  | 不含税价格 | 增值税 |  | 含税价格 | 不含税价格 | 增值税 |  | 含税价格
|  | A₁ | B₁ |  | C₁ | A₂ | B₂ |  | C₂ | D=C₂-C₁
本页小计 | [10 empty] | -
合计 | [10 empty] | -
注：本表“暂估金额”由招标人填写，投标人应将“暂估金额”填写并计入投标总价。结算时应按合同约定的价格填写 “确认金额”。

## 表E.4.4 计日工表
计日工表
工程名称：给排水工程 |  |  |  | 标段：突泉县紫皮蒜产业园车间改造项目 |  |  |  | 第 1 页 共 1 页
编号 | 计日工名称 | 单位 | 暂定数量 |  | 实际数量 | 综合单价(元) | 合价（元） |  |  | 调整金额± (元)
[7 empty] | 暂定 |  | 实际
[7 empty] | A₁ |  | A₂ | B=A₂-A₁
一 | 人工
1
人工小计
二 | 材料
1
材料小计
三 | 施工机具
1
施工机具小计
总 计
注：1 本表计日工名称、暂定数量应由招标人填写。编制最高投标限价时，单价应由招标人按有关计价规定确定；编制投标报 价时，单价应由投标人自主报价，并按暂定数量计算合价计入投标总价中。 2 工程结算时，应按发承包双方确认的实际数量计算合价。发承包双方确认的实际数量详见本标准表E.8.2。

## 表E.5.1 增值税计价表
增值税计价表
工程名称：给排水工程 |  |  | 标段：突泉县紫皮蒜产业园车间改造项目 |  | 第 1 页 共 1 页
序号 | 项目名称 | 计算基础说明 |  | 计算基础 |  | 税率(%) | 金额(元)
1 | 增值税 | 分部分项工程费+措施项目工程费+其他项目费-其中：专业工程暂估价 |  | 33940.13 |  | 3 | 1018.2
合 计 | [6 empty] | 1018.2