## 表E.2.1 分部分项工程项目清单计价表
分部分项工程项目清单计价表
工程名称：通风空调工程 |  |  |  | 标段：突泉县紫皮蒜产业园车间改造项目 |  |  | 第 1 页 共 2 页
序号 | 项目编码 | 项目名称 | 项目特征描述 |  | 计量 单位 | 工程量 |  | 金额（元）
[8 empty] | 综合单价 | 合价
1 | 030203001001 | 送、引风机 | 1.名称:排烟风机 2.规格:33600 3.功率:11KW |  | 台 | 1 |  | 8840.64 | 8840.64
2 | 030203001002 | 送、引风机 | 1.名称:补风风机 2.规格:16800 3.功率:4.0KW |  | 台 | 1 |  | 8270.3 | 8270.3
3 | 030703007001 | 碳钢风口、散流器、百叶窗 | 1.名称:多页排烟口 2.规格:500*（500+250） |  | 个 | 4 |  | 233.21 | 932.84
4 | 030703007002 | 碳钢风口、散流器、百叶窗 | 1.名称:板式排烟口 2.规格:500*500 |  | 个 | 3 |  | 468.25 | 1404.75
5 | 030703007003 | 碳钢风口、散流器、百叶窗 | 1.名称:板式排烟口 2.规格:500*300 |  | 个 | 7 |  | 327.75 | 2294.25
6 | 010803002001 | 防火卷帘(闸)门 | 1.门洞口尺寸:1.88*1.5 2.门材质:夹丝防火玻璃 |  | m2 | 2.82 |  | 435.13 | 1227.07
7 | 030702003004 | 不锈钢板通风管道 | 1.形状:矩形 2.规格:160*160 |  | m2 | 3.01 |  | 102.98 | 309.97
8 | 030702003005 | 不锈钢板通风管道 | 1.形状:矩形 2.规格:630*250 |  | m2 | 90.99 |  | 120.89 | 10999.78
9 | 030702003002 | 不锈钢板通风管道 | 1.形状:矩形 2.规格:800*320、800*250 |  | m2 | 217.2 |  | 125.87 | 27338.96
10 | 030702003003 | 不锈钢板通风管道 | 1.形状:矩形 2.规格:1250*320 |  | m2 | 84.47 |  | 125.87 | 10632.24
11 | 030702008001 | 柔性软风管 | 1.形状:圆形 2.规格:630 |  | m | 4.5 |  | 84.43 | 379.94
12 | 030702008002 | 柔性软风管 | 1.形状:圆形 2.规格:800 |  | m | 2.5 |  | 89.87 | 224.68
13 | 030703001001 | 碳钢阀门 | 1.名称:280℃风管防火阀 |  | 个 | 8 |  | 534.94 | 4279.52
14 | 030703001002 | 碳钢阀门 | 1.名称:70℃风管防火阀 |  | 个 | 2 |  | 534.94 | 1069.88
15 | 030703001003 | 碳钢阀门 | 1.名称:逆止阀 2.规格:160*160 |  | 个 | 1 |  | 97.58 | 97.58
16 | 030703007004 | 碳钢风口、散流器、百叶窗 | 1.规格:900*900 |  | 个 | 1 |  | 458.59 | 458.59
17 | 030703007005 | 碳钢风口、散流器、百叶窗 | 1.规格:750*750 |  | 个 | 1 |  | 333.92 | 333.92
18 | 030703007006 | 碳钢风口、散流器、百叶窗 | 1.规格:250*250 |  | 个 | 1 |  | 74.72 | 74.72
本页小计 | [8 empty] | 79169.63
分部分项工程项目清单计价表
工程名称：通风空调工程 |  |  |  | 标段：突泉县紫皮蒜产业园车间改造项目 |  |  | 第 2 页 共 2 页
序号 | 项目编码 | 项目名称 | 项目特征描述 |  | 计量 单位 | 工程量 |  | 金额（元）
[8 empty] | 综合单价 | 合价
19 | 030704001001 | 通风工程检测、调试 |  |  | 系统 | 1 |  | 2042.6 | 2042.6
本页小计 | [8 empty] | 2042.6
合 计 | [8 empty] | 81212.23

## 表E.2.2-1 分部分项工程项目清单综合单价分析表
分部分项工程项目清单综合单价分析表
工程名称：通风空调工程 |  | 标段：突泉县紫皮蒜产业园车间改造项目 |  |  |  |  | 第 1 页 共 13 页
项目编码 | 030203001001 | 项目名称 | 送、引风机 |  |  | 计量单位 |  | 台
项目特征 | 1.名称:排烟风机 2.规格:33600 3.功率:11KW
序号 | 费用项目 | 单位 | 数量 | 计算基础 （元） | 费率 （%） | 单价 （元） |  | 合价 （元）
1 | 人工费 | - | - | - | - | - |  | 2584.33
1.1 | 综合工日 | 工日 | 20.449 | - | - | 114.89 |  | 2349.39
2 | 材料费 | - | - | - | - | - |  | 5090.63
2.1 | 型钢(综合) | kg | 133.51 | - | - | 2.976 |  | 397.33
2.2 | 镀锌铁丝 | kg | 2.054 | - | - | 3.43 |  | 7.05
2.3 | 钢板(综合) | kg | 61.62 | - | - | 2.53 |  | 155.9
2.4 | 镀锌钢板综合 | kg | 0.514 | - | - | 3.43 |  | 1.76
2.5 | 紫铜板综合 | kg | 0.123 | - | - | 62.29 |  | 7.66
2.6 | 聚氯乙烯薄膜 | m2 | 1.027 | - | - | 0.73 |  | 0.75
2.7 | 棉纱 | kg | 1.13 | - | - | 5.38 |  | 6.08
2.8 | 破布 | kg | 0.616 | - | - | 4.46 |  | 2.75
2.9 | 羊毛毡 | m2 | 0.031 | - | - | 74.82 |  | 2.32
2.10 | 低碳钢焊条综合 | kg | 2.568 | - | - | 5.92 |  | 15.2
2.11 | 钢锯条 | 条 | 6.162 | - | - | 0.28 |  | 1.73
2.12 | 铁砂布 | 张 | 7.189 | - | - | 0.86 |  | 6.18
2.13 | 斜垫铁(综合) | kg | 133.51 | - | - | 2.4 |  | 320.42
2.14 | 酚醛磁漆 | kg | 0.359 | - | - | 14.93 |  | 5.36
2.15 | 酚醛调和漆 | kg | 3.286 | - | - | 9.44 |  | 31.02
2.16 | 铅油(厚漆) | kg | 2.568 | - | - | 2.23 |  | 5.73
2.17 | 手喷漆 | kg | 0.668 | - | - | 11.25 |  | 7.52
2.18 | 密封胶 | kg | 3.081 | - | - | 10.73 |  | 33.06
2.19 | 松节油 | kg | 0.565 | - | - | 18.88 |  | 10.67
2.20 | 溶剂汽油 | kg | 4.622 | - | - | 6.86 |  | 31.71
2.21 | 机油 | kg | 30.81 | - | - | 9.44 |  | 290.85
2.22 | 黄甘油 | kg | 1.027 | - | - | 3.69 |  | 3.79
2.23 | 天那水 | kg | 0.514 | - | - | 19.73 |  | 10.14
2.24 | 氧气 | m3 | 15.405 | - | - | 2.75 |  | 42.36
2.25 | 乙炔气 | kg | 5.084 | - | - | 12.1 |  | 61.52
2.26 | 石棉扭绳 | kg | 3.595 | - | - | 10.38 |  | 37.32
2.27 | 青壳纸 | kg | 1.027 | - | - | 42.26 |  | 43.4
2.28 | 水 | m3 | 6.162 | - | - | 3.2 |  | 19.72
分部分项工程项目清单综合单价分析表
工程名称：通风空调工程 |  | 标段：突泉县紫皮蒜产业园车间改造项目 |  |  |  |  | 第 2 页 共 13 页
2.29 | 其他材料费 | 元 | 35.776 | - | - | 1 |  | 35.78
2.30 | 排烟风机 | 台 | 1 | - | - | 3495.58 |  | 3495.58
3 | 施工机具使用费 | - | - | - | - | - |  | 789.78
3.1 | 汽车式起重机 | 台班 | 0.293 | - | - | 740.4 |  | 216.94
3.2 | 载重汽车 | 台班 | 0.293 | - | - | 429.54 |  | 125.86
3.3 | 电动单筒慢速卷扬机 | 台班 | 1.516 | - | - | 200.96 |  | 304.66
3.4 | 交流弧焊 | 台班 | 1.223 | - | - | 113.22 |  | 138.47
3.5 | 电焊条烘干箱 | 台班 | 0.127 | - | - | 30.35 |  | 3.85
4 | 1+2+3小计 | - | - | - | - | - |  | 8229.8
5 | 管理费 | - | -
6 | 利润 | - | - |  |  |  |  | 375.9
综合单价 | [7 empty] | 8840.64
项目编码 | 030203001002 | 项目名称 | 送、引风机 |  |  | 计量单位 |  | 台
项目特征 | 1.名称:补风风机 2.规格:16800 3.功率:4.0KW
序号 | 费用项目 | 单位 | 数量 | 计算基础 （元） | 费率 （%） | 单价 （元） |  | 合价 （元）
1 | 人工费 | - | - | - | - | - |  | 2352.8
1.1 | 综合工日 | 工日 | 18.617 | - | - | 114.89 |  | 2138.91
2 | 材料费 | - | - | - | - | - |  | 4768.6
2.1 | 型钢(综合) | kg | 92.43 | - | - | 2.976 |  | 275.07
2.2 | 钢板(综合) | kg | 51.35 | - | - | 2.53 |  | 129.92
2.3 | 紫铜板综合 | kg | 0.103 | - | - | 62.29 |  | 6.42
2.4 | 聚氯乙烯薄膜 | m2 | 2.054 | - | - | 0.73 |  | 1.5
2.5 | 棉纱 | kg | 1.027 | - | - | 5.38 |  | 5.53
2.6 | 破布 | kg | 1.027 | - | - | 4.46 |  | 4.58
2.7 | 羊毛毡 | m2 | 0.041 | - | - | 74.82 |  | 3.07
2.8 | 低碳钢焊条综合 | kg | 2.054 | - | - | 5.92 |  | 12.16
2.9 | 钢锯条 | 条 | 8.216 | - | - | 0.28 |  | 2.3
2.10 | 铁砂布 | 张 | 8.216 | - | - | 0.86 |  | 7.07
2.11 | 斜垫铁(综合) | kg | 102.7 | - | - | 2.4 |  | 246.48
2.12 | 酚醛磁漆 | kg | 0.411 | - | - | 14.93 |  | 6.14
2.13 | 酚醛调和漆 | kg | 1.541 | - | - | 9.44 |  | 14.55
2.14 | 铅油(厚漆) | kg | 3.081 | - | - | 2.23 |  | 6.87
2.15 | 手喷漆 | kg | 1.027 | - | - | 11.25 |  | 11.55
2.16 | 密封胶 | kg | 3.081 | - | - | 10.73 |  | 33.06
分部分项工程项目清单综合单价分析表
工程名称：通风空调工程 |  | 标段：突泉县紫皮蒜产业园车间改造项目 |  |  |  |  | 第 3 页 共 13 页
2.17 | 松节油 | kg | 0.236 | - | - | 18.88 |  | 4.46
2.18 | 溶剂汽油 | kg | 5.135 | - | - | 6.86 |  | 35.23
2.19 | 机油 | kg | 30.81 | - | - | 9.44 |  | 290.85
2.20 | 黄甘油 | kg | 1.027 | - | - | 3.69 |  | 3.79
2.21 | 天那水 | kg | 1.027 | - | - | 19.73 |  | 20.26
2.22 | 氧气 | m3 | 8.216 | - | - | 2.75 |  | 22.59
2.23 | 乙炔气 | kg | 3.122 | - | - | 12.1 |  | 37.78
2.24 | 石棉扭绳 | kg | 4.108 | - | - | 10.38 |  | 42.64
2.25 | 青壳纸 | kg | 1.027 | - | - | 42.26 |  | 43.4
2.26 | 水 | m3 | 6.162 | - | - | 3.2 |  | 19.72
2.27 | 其他材料费 | 元 | 29.945 | - | - | 1 |  | 29.95
2.28 | 碳钢气焊条 | kg | 1.027 | - | - | 6.61 |  | 6.79
2.29 | 石棉纸 | kg | 0.514 | - | - | 8.16 |  | 4.19
2.30 | 补风风机 | 台 | 1 | - | - | 3440.71 |  | 3440.71
3 | 施工机具使用费 | - | - | - | - | - |  | 806.67
3.1 | 汽车式起重机 | 台班 | 0.293 | - | - | 740.4 |  | 216.94
3.2 | 载重汽车 | 台班 | 0.293 | - | - | 429.54 |  | 125.86
3.3 | 电动单筒慢速卷扬机 | 台班 | 1.467 | - | - | 200.96 |  | 294.81
3.4 | 交流弧焊 | 台班 | 1.467 | - | - | 113.22 |  | 166.09
3.5 | 电焊条烘干箱 | 台班 | 0.098 | - | - | 30.35 |  | 2.97
4 | 1+2+3小计 | - | - | - | - | - |  | 7714.18
5 | 管理费 | - | -
6 | 利润 | - | - |  |  |  |  | 342.23
综合单价 | [7 empty] | 8270.3
项目编码 | 030703007001 | 项目名称 | 碳钢风口、散流器、百叶窗 |  |  | 计量单位 |  | 个
项目特征 | 1.名称:多页排烟口 2.规格:500*（500+250）
序号 | 费用项目 | 单位 | 数量 | 计算基础 （元） | 费率 （%） | 单价 （元） |  | 合价 （元）
1 | 人工费 | - | - | - | - | - |  | 24.77
1.1 | 综合工日 | 工日 | 0.196 | - | - | 114.89 |  | 22.52
2 | 材料费 | - | - | - | - | - |  | 204.68
2.1 | 其他材料费 | 元 | 0.021 | - | - | 1 |  | 0.02
2.2 | 扁钢(59以内) | kg | 0.64 | - | - | 2.53 |  | 1.62
2.3 | 半圆头螺栓带螺母 | 10套 | 0.624 | - | - | 0.26 |  | 0.16
2.4 | 多叶排烟口(送风口) | 个 | 1 | - | - | 202.88 |  | 202.88
分部分项工程项目清单综合单价分析表
工程名称：通风空调工程 |  | 标段：突泉县紫皮蒜产业园车间改造项目 |  |  |  |  | 第 4 页 共 13 页
3 | 施工机具使用费 | - | - | - | - | - |  | 0.16
3.1 | 台式钻床 | 台班 | 0.03 | - | - | 5.33 |  | 0.16
4 | 1+2+3小计 | - | - | - | - | - |  | 227.36
5 | 管理费 | - | -
6 | 利润 | - | - |  |  |  |  | 3.6
综合单价 | [7 empty] | 233.21
项目编码 | 030703007002 | 项目名称 | 碳钢风口、散流器、百叶窗 |  |  | 计量单位 |  | 个
项目特征 | 1.名称:板式排烟口 2.规格:500*500
序号 | 费用项目 | 单位 | 数量 | 计算基础 （元） | 费率 （%） | 单价 （元） |  | 合价 （元）
1 | 人工费 | - | - | - | - | - |  | 49.54
1.1 | 综合工日 | 工日 | 0.392 | - | - | 114.89 |  | 45.04
2 | 材料费 | - | - | - | - | - |  | 411.5
2.1 | 其他材料费 | 元 | 0.008 | - | - | 1 |  | 0.01
2.2 | 橡胶板 | kg | 0.24 | - | - | 2.83 |  | 0.68
2.3 | 六角螺栓带螺母 | 套 | 0.062 | - | - | 0.26 |  | 0.02
2.4 | 板式排烟口 | 个 | 1 | - | - | 410.8 |  | 410.8
3 | 施工机具使用费 | - | - | - | - | - |  | 0
4 | 1+2+3小计 | - | - | - | - | - |  | 456.54
5 | 管理费 | - | -
6 | 利润 | - | - |  |  |  |  | 7.21
综合单价 | [7 empty] | 468.25
项目编码 | 030703007003 | 项目名称 | 碳钢风口、散流器、百叶窗 |  |  | 计量单位 |  | 个
项目特征 | 1.名称:板式排烟口 2.规格:500*300
序号 | 费用项目 | 单位 | 数量 | 计算基础 （元） | 费率 （%） | 单价 （元） |  | 合价 （元）
1 | 人工费 | - | - | - | - | - |  | 43.22
1.1 | 综合工日 | 工日 | 0.342 | - | - | 114.89 |  | 39.29
2 | 材料费 | - | - | - | - | - |  | 278.24
2.1 | 其他材料费 | 元 | 0.004 | - | - | 1 |  | 0
2.2 | 橡胶板 | kg | 0.12 | - | - | 2.83 |  | 0.34
2.3 | 六角螺栓带螺母 | 10套 | 0.006 | - | - | 2.15 |  | 0.01
2.4 | 板式排烟口 | 个 | 1 | - | - | 277.88 |  | 277.88
3 | 施工机具使用费 | - | - | - | - | - |  | 0
分部分项工程项目清单综合单价分析表
工程名称：通风空调工程 |  | 标段：突泉县紫皮蒜产业园车间改造项目 |  |  |  |  | 第 5 页 共 13 页
4 | 1+2+3小计 | - | - | - | - | - |  | 317.53
5 | 管理费 | - | -
6 | 利润 | - | - |  |  |  |  | 6.29
综合单价 | [7 empty] | 327.75
项目编码 | 010803002001 | 项目名称 | 防火卷帘(闸)门 |  |  | 计量单位 |  | m2
项目特征 | 1.门洞口尺寸:1.88*1.5 2.门材质:夹丝防火玻璃
序号 | 费用项目 | 单位 | 数量 | 计算基础 （元） | 费率 （%） | 单价 （元） |  | 合价 （元）
1 | 人工费 | - | - | - | - | - |  | 44.230
1.1 | 综合人工费 | 元 | 44.23 | - | - | 1 |  | 44.23
2 | 材料费 | - | - | - | - | - |  | 379.09
2.1 | 角钢 | kg | 2.8 | - | - | 2.75 |  | 7.7
2.2 | 镀锌膨胀螺栓 | 10个 | 0.4 | - | - | 9.44 |  | 3.78
2.3 | 其他材料费 | 元 | 0.115 | - | - | 1 |  | 0.12
2.4 | 镀锌薄钢板 | m2 | 1.05 | - | - | 350 |  | 367.5
3 | 施工机具使用费 | - | - | - | - | - |  | 7.39
3.1 | 剪板机 | 台班 | 0.02 | - | - | 230.54 |  | 4.61
3.2 | 砂轮切割机 | 台班 | 0.005 | - | - | 53.47 |  | 0.27
3.3 | 台式钻床 | 台班 | 0.01 | - | - | 5.33 |  | 0.05
3.4 | 轻便钻孔机 | 台班 | 0.01 | - | - | 246.11 |  | 2.46
4 | 1+2+3小计 | - | - | - | - | - |  | 430.71
5 | 管理费 | - | -
6 | 利润 | - | - |  |  |  |  | 4.42
综合单价 | [7 empty] | 435.13
项目编码 | 030702003004 | 项目名称 | 不锈钢板通风管道 |  |  | 计量单位 |  | m2
项目特征 | 1.形状:矩形 2.规格:160*160
序号 | 费用项目 | 单位 | 数量 | 计算基础 （元） | 费率 （%） | 单价 （元） |  | 合价 （元）
1 | 人工费 | - | - | - | - | - |  | 55.62
1.1 | 综合工日 | 工日 | 0.4401 | - | - | 114.89 |  | 50.56
2 | 材料费 | - | - | - | - | - |  | 37.46
2.1 | 氧气 | m3 | 0.0135 | - | - | 2.75 |  | 0.04
2.2 | 乙炔气 | kg | 0.0048 | - | - | 12.1 |  | 0.06
2.3 | 其他材料费 | 元 | 0.3999 | - | - | 1 |  | 0.4
2.4 | 扁钢(59以内) | kg | 0.112 | - | - | 2.53 |  | 0.28
分部分项工程项目清单综合单价分析表
工程名称：通风空调工程 |  | 标段：突泉县紫皮蒜产业园车间改造项目 |  |  |  |  | 第 6 页 共 13 页
2.5 | 圆钢 | kg | 0.149 | - | - | 2.7 |  | 0.4
2.6 | 槽钢 | kg | 1.5287 | - | - | 2.928 |  | 4.48
2.7 | 角钢 | kg | 3.504 | - | - | 3.426 |  | 12
2.8 | 角钢 | kg | 0.016 | - | - | 2.75 |  | 0.04
2.9 | 橡胶板 | kg | 0.092 | - | - | 2.83 |  | 0.26
2.10 | 铁铆钉 | kg | 0.022 | - | - | 4.29 |  | 0.09
2.11 | 六角螺栓带螺母 | 10套 | 0.43 | - | - | 3 |  | 1.29
2.12 | 膨胀螺栓 | 套 | 0.15 | - | - | 1.12 |  | 0.17
2.13 | 尼龙砂轮片 | 片 | 0.0023 | - | - | 6.69 |  | 0.02
2.14 | 低碳钢焊条 | kg | 0.049 | - | - | 5.92 |  | 0.29
2.15 | 电 | kw·h | 0.0653 | - | - | 1 |  | 0.07
2.16 | 镀锌薄钢板 | m2 | 1.138 | - | - | 15.44 |  | 17.57
3 | 施工机具使用费 | - | - | - | - | - |  | 1.81
3.1 | 台式钻床 | 台班 | 0.036 | - | - | 5.33 |  | 0.19
3.2 | 剪板机 | 台班 | 0.003 | - | - | 230.54 |  | 0.69
3.3 | 折方机 | 台班 | 0.003 | - | - | 35.12 |  | 0.11
3.4 | 咬口机 | 台班 | 0.003 | - | - | 20.48 |  | 0.06
3.5 | 交流弧焊机 | 台班 | 0.01 | - | - | 75.75 |  | 0.76
4 | 1+2+3小计 | - | - | - | - | - |  | 89.83
5 | 管理费 | - | -
6 | 利润 | - | - |  |  |  |  | 8.09
综合单价 | [7 empty] | 102.98
项目编码 | 030702003005 | 项目名称 | 不锈钢板通风管道 |  |  | 计量单位 |  | m2
项目特征 | 1.形状:矩形 2.规格:630*250
序号 | 费用项目 | 单位 | 数量 | 计算基础 （元） | 费率 （%） | 单价 （元） |  | 合价 （元）
1 | 人工费 | - | - | - | - | - |  | 67.55
1.1 | 综合工日 | 工日 | 0.5345 | - | - | 114.89 |  | 61.41
2 | 材料费 | - | - | - | - | - |  | 42.25
2.1 | 氧气 | m3 | 0.0168 | - | - | 2.75 |  | 0.05
2.2 | 乙炔气 | kg | 0.006 | - | - | 12.1 |  | 0.07
2.3 | 其他材料费 | 元 | 0.4457 | - | - | 1 |  | 0.45
2.4 | 扁钢(59以内) | kg | 0.102 | - | - | 2.53 |  | 0.26
2.5 | 圆钢 | kg | 0.008 | - | - | 2.7 |  | 0.02
2.6 | 圆钢 | kg | 0.185 | - | - | 2.7 |  | 0.5
分部分项工程项目清单综合单价分析表
工程名称：通风空调工程 |  | 标段：突泉县紫皮蒜产业园车间改造项目 |  |  |  |  | 第 7 页 共 13 页
2.7 | 槽钢 | kg | 2.0739 | - | - | 2.928 |  | 6.07
2.8 | 角钢 | kg | 4.514 | - | - | 3.426 |  | 15.46
2.9 | 角钢 | kg | 0.026 | - | - | 2.75 |  | 0.07
2.10 | 镀锌薄钢板 | m2 | 1.138 | - | - | 15.44 |  | 17.57
2.11 | 橡胶板 | kg | 0.081 | - | - | 2.83 |  | 0.23
2.12 | 铁铆钉 | kg | 0.022 | - | - | 4.29 |  | 0.09
2.13 | 六角螺栓带螺母 | 10套 | 0.335 | - | - | 3 |  | 1.01
2.14 | 膨胀螺栓 | 套 | 0.1 | - | - | 1.12 |  | 0.11
2.15 | 尼龙砂轮片 | 片 | 0.0025 | - | - | 6.69 |  | 0.02
2.16 | 低碳钢焊条 | kg | 0.034 | - | - | 5.92 |  | 0.2
2.17 | 电 | kw·h | 0.0691 | - | - | 1 |  | 0.07
3 | 施工机具使用费 | - | - | - | - | - |  | 1.27
3.1 | 台式钻床 | 台班 | 0.031 | - | - | 5.33 |  | 0.17
3.2 | 剪板机 | 台班 | 0.002 | - | - | 230.54 |  | 0.46
3.3 | 折方机 | 台班 | 0.002 | - | - | 35.12 |  | 0.07
3.4 | 咬口机 | 台班 | 0.002 | - | - | 20.48 |  | 0.04
3.5 | 交流弧焊机 | 台班 | 0.007 | - | - | 75.75 |  | 0.53
4 | 1+2+3小计 | - | - | - | - | - |  | 104.93
5 | 管理费 | - | -
6 | 利润 | - | - |  |  |  |  | 9.83
综合单价 | [7 empty] | 120.89
项目编码 | 030702003002 | 项目名称 | 不锈钢板通风管道 |  |  | 计量单位 |  | m2
项目特征 | 1.形状:矩形 2.规格:800*320、800*250
序号 | 费用项目 | 单位 | 数量 | 计算基础 （元） | 费率 （%） | 单价 （元） |  | 合价 （元）
1 | 人工费 | - | - | - | - | - |  | 70.93
1.1 | 综合工日 | 工日 | 0.5612 | - | - | 114.89 |  | 64.48
2 | 材料费 | - | - | - | - | - |  | 43.36
2.1 | 氧气 | m3 | 0.0176 | - | - | 2.75 |  | 0.05
2.2 | 乙炔气 | kg | 0.0063 | - | - | 12.1 |  | 0.08
2.3 | 其他材料费 | 元 | 0.4565 | - | - | 1 |  | 0.46
2.4 | 扁钢(59以内) | kg | 0.102 | - | - | 2.53 |  | 0.26
2.5 | 圆钢 | kg | 0.008 | - | - | 2.7 |  | 0.02
2.6 | 圆钢 | kg | 0.185 | - | - | 2.7 |  | 0.5
2.7 | 槽钢 | kg | 2.1776 | - | - | 2.928 |  | 6.38
分部分项工程项目清单综合单价分析表
工程名称：通风空调工程 |  | 标段：突泉县紫皮蒜产业园车间改造项目 |  |  |  |  | 第 8 页 共 13 页
2.8 | 角钢 | kg | 4.7397 | - | - | 3.426 |  | 16.24
2.9 | 角钢 | kg | 0.0273 | - | - | 2.75 |  | 0.08
2.10 | 镀锌薄钢板 | m2 | 1.138 | - | - | 15.44 |  | 17.57
2.11 | 橡胶板 | kg | 0.081 | - | - | 2.83 |  | 0.23
2.12 | 铁铆钉 | kg | 0.0231 | - | - | 4.29 |  | 0.1
2.13 | 六角螺栓带螺母 | 10套 | 0.335 | - | - | 3 |  | 1.01
2.14 | 膨胀螺栓 | 套 | 0.1 | - | - | 1.12 |  | 0.11
2.15 | 尼龙砂轮片 | 片 | 0.0025 | - | - | 6.69 |  | 0.02
2.16 | 低碳钢焊条 | kg | 0.0357 | - | - | 5.92 |  | 0.21
2.17 | 电 | kw·h | 0.0691 | - | - | 1 |  | 0.07
3 | 施工机具使用费 | - | - | - | - | - |  | 1.27
3.1 | 台式钻床 | 台班 | 0.031 | - | - | 5.33 |  | 0.17
3.2 | 剪板机 | 台班 | 0.002 | - | - | 230.54 |  | 0.46
3.3 | 折方机 | 台班 | 0.002 | - | - | 35.12 |  | 0.07
3.4 | 咬口机 | 台班 | 0.002 | - | - | 20.48 |  | 0.04
3.5 | 交流弧焊机 | 台班 | 0.007 | - | - | 75.75 |  | 0.53
4 | 1+2+3小计 | - | - | - | - | - |  | 109.11
5 | 管理费 | - | -
6 | 利润 | - | - |  |  |  |  | 10.32
综合单价 | [7 empty] | 125.87
项目编码 | 030702003003 | 项目名称 | 不锈钢板通风管道 |  |  | 计量单位 |  | m2
项目特征 | 1.形状:矩形 2.规格:1250*320
序号 | 费用项目 | 单位 | 数量 | 计算基础 （元） | 费率 （%） | 单价 （元） |  | 合价 （元）
1 | 人工费 | - | - | - | - | - |  | 70.93
1.1 | 综合工日 | 工日 | 0.5612 | - | - | 114.89 |  | 64.48
2 | 材料费 | - | - | - | - | - |  | 43.36
2.1 | 氧气 | m3 | 0.0176 | - | - | 2.75 |  | 0.05
2.2 | 乙炔气 | kg | 0.0063 | - | - | 12.1 |  | 0.08
2.3 | 其他材料费 | 元 | 0.4565 | - | - | 1 |  | 0.46
2.4 | 扁钢(59以内) | kg | 0.102 | - | - | 2.53 |  | 0.26
2.5 | 圆钢 | kg | 0.008 | - | - | 2.7 |  | 0.02
2.6 | 圆钢 | kg | 0.185 | - | - | 2.7 |  | 0.5
2.7 | 槽钢 | kg | 2.1776 | - | - | 2.928 |  | 6.38
2.8 | 角钢 | kg | 4.7397 | - | - | 3.426 |  | 16.24
分部分项工程项目清单综合单价分析表
工程名称：通风空调工程 |  | 标段：突泉县紫皮蒜产业园车间改造项目 |  |  |  |  | 第 9 页 共 13 页
2.9 | 角钢 | kg | 0.0273 | - | - | 2.75 |  | 0.08
2.10 | 镀锌薄钢板 | m2 | 1.138 | - | - | 15.44 |  | 17.57
2.11 | 橡胶板 | kg | 0.081 | - | - | 2.83 |  | 0.23
2.12 | 铁铆钉 | kg | 0.0231 | - | - | 4.29 |  | 0.1
2.13 | 六角螺栓带螺母 | 10套 | 0.335 | - | - | 3 |  | 1.01
2.14 | 膨胀螺栓 | 套 | 0.1 | - | - | 1.12 |  | 0.11
2.15 | 尼龙砂轮片 | 片 | 0.0025 | - | - | 6.69 |  | 0.02
2.16 | 低碳钢焊条 | kg | 0.0357 | - | - | 5.92 |  | 0.21
2.17 | 电 | kw·h | 0.0691 | - | - | 1 |  | 0.07
3 | 施工机具使用费 | - | - | - | - | - |  | 1.27
3.1 | 台式钻床 | 台班 | 0.031 | - | - | 5.33 |  | 0.17
3.2 | 剪板机 | 台班 | 0.002 | - | - | 230.54 |  | 0.46
3.3 | 折方机 | 台班 | 0.002 | - | - | 35.12 |  | 0.07
3.4 | 咬口机 | 台班 | 0.002 | - | - | 20.48 |  | 0.04
3.5 | 交流弧焊机 | 台班 | 0.007 | - | - | 75.75 |  | 0.53
4 | 1+2+3小计 | - | - | - | - | - |  | 109.11
5 | 管理费 | - | -
6 | 利润 | - | - |  |  |  |  | 10.32
综合单价 | [7 empty] | 125.87
项目编码 | 030702008001 | 项目名称 | 柔性软风管 |  |  | 计量单位 |  | m
项目特征 | 1.形状:圆形 2.规格:630
序号 | 费用项目 | 单位 | 数量 | 计算基础 （元） | 费率 （%） | 单价 （元） |  | 合价 （元）
1 | 人工费 | - | - | - | - | - |  | 8.72
1.1 | 综合工日 | 工日 | 0.069 | - | - | 114.89 |  | 7.93
2 | 材料费 | - | - | - | - | - |  | 74.44
2.1 | 不锈钢U形卡 | 个 | 1.333 | - | - | 3.41 |  | 4.55
2.2 | 柔性软风管 | m | 1 | - | - | 69.89 |  | 69.89
3 | 施工机具使用费 | - | - | - | - | - |  | 0
4 | 1+2+3小计 | - | - | - | - | - |  | 82.37
5 | 管理费 | - | -
6 | 利润 | - | - |  |  |  |  | 1.27
综合单价 | [7 empty] | 84.43
项目编码 | 030702008002 | 项目名称 | 柔性软风管 |  |  | 计量单位 |  | m
项目特征 | 1.形状:圆形 2.规格:800
分部分项工程项目清单综合单价分析表
工程名称：通风空调工程 |  | 标段：突泉县紫皮蒜产业园车间改造项目 |  |  |  |  | 第 10 页 共 13 页
序号 | 费用项目 | 单位 | 数量 | 计算基础 （元） | 费率 （%） | 单价 （元） |  | 合价 （元）
1 | 人工费 | - | - | - | - | - |  | 11.12
1.1 | 综合工日 | 工日 | 0.088 | - | - | 114.89 |  | 10.11
2 | 材料费 | - | - | - | - | - |  | 77.13
2.1 | 不锈钢U形卡 | 个 | 1.333 | - | - | 5.35 |  | 7.13
2.2 | 柔性软风管 | m | 1 | - | - | 70 |  | 70
3 | 施工机具使用费 | - | - | - | - | - |  | 0
4 | 1+2+3小计 | - | - | - | - | - |  | 87.24
5 | 管理费 | - | -
6 | 利润 | - | - |  |  |  |  | 1.62
综合单价 | [7 empty] | 89.87
项目编码 | 030703001001 | 项目名称 | 碳钢阀门 |  |  | 计量单位 |  | 个
项目特征 | 1.名称:280℃风管防火阀
序号 | 费用项目 | 单位 | 数量 | 计算基础 （元） | 费率 （%） | 单价 （元） |  | 合价 （元）
1 | 人工费 | - | - | - | - | - |  | 88.72
1.1 | 综合工日 | 工日 | 0.702 | - | - | 114.89 |  | 80.65
2 | 材料费 | - | - | - | - | - |  | 428.55
2.1 | 其他材料费 | 元 | 0.06 | - | - | 1 |  | 0.06
2.2 | 橡胶板 | kg | 0.27 | - | - | 2.83 |  | 0.76
2.3 | 六角螺栓带螺母 | 10套 | 1.7 | - | - | 2.57 |  | 4.37
2.4 | 风管防火阀 | 个 | 1 | - | - | 423.36 |  | 423.36
3 | 施工机具使用费 | - | - | - | - | - |  | 4.77
3.1 | 立式钻床 | 台班 | 0.38 | - | - | 12.55 |  | 4.77
4 | 1+2+3小计 | - | - | - | - | - |  | 513.97
5 | 管理费 | - | -
6 | 利润 | - | - |  |  |  |  | 12.9
综合单价 | [7 empty] | 534.94
项目编码 | 030703001002 | 项目名称 | 碳钢阀门 |  |  | 计量单位 |  | 个
项目特征 | 1.名称:70℃风管防火阀
序号 | 费用项目 | 单位 | 数量 | 计算基础 （元） | 费率 （%） | 单价 （元） |  | 合价 （元）
1 | 人工费 | - | - | - | - | - |  | 88.72
1.1 | 综合工日 | 工日 | 0.702 | - | - | 114.89 |  | 80.65
2 | 材料费 | - | - | - | - | - |  | 428.55
2.1 | 其他材料费 | 元 | 0.06 | - | - | 1 |  | 0.06
分部分项工程项目清单综合单价分析表
工程名称：通风空调工程 |  | 标段：突泉县紫皮蒜产业园车间改造项目 |  |  |  |  | 第 11 页 共 13 页
2.2 | 橡胶板 | kg | 0.27 | - | - | 2.83 |  | 0.76
2.3 | 六角螺栓带螺母 | 10套 | 1.7 | - | - | 2.57 |  | 4.37
2.4 | 风管防火阀 | 个 | 1 | - | - | 423.36 |  | 423.36
3 | 施工机具使用费 | - | - | - | - | - |  | 4.77
3.1 | 立式钻床 | 台班 | 0.38 | - | - | 12.55 |  | 4.77
4 | 1+2+3小计 | - | - | - | - | - |  | 513.97
5 | 管理费 | - | -
6 | 利润 | - | - |  |  |  |  | 12.9
综合单价 | [7 empty] | 534.94
项目编码 | 030703001003 | 项目名称 | 碳钢阀门 |  |  | 计量单位 |  | 个
项目特征 | 1.名称:逆止阀 2.规格:160*160
序号 | 费用项目 | 单位 | 数量 | 计算基础 （元） | 费率 （%） | 单价 （元） |  | 合价 （元）
1 | 人工费 | - | - | - | - | - |  | 30.83
1.1 | 综合工日 | 工日 | 0.244 | - | - | 114.89 |  | 28.03
2 | 材料费 | - | - | - | - | - |  | 59.13
2.1 | 其他材料费 | 元 | 0.034 | - | - | 1 |  | 0.03
2.2 | 六角螺栓带螺母 | 10套 | 1.2 | - | - | 2.15 |  | 2.58
2.3 | 橡胶板 | kg | 0.11 | - | - | 2.83 |  | 0.31
2.4 | 逆止阀 | 个 | 1 | - | - | 56.2 |  | 56.2
3 | 施工机具使用费 | - | - | - | - | - |  | 3.14
3.1 | 立式钻床 | 台班 | 0.25 | - | - | 12.55 |  | 3.14
4 | 1+2+3小计 | - | - | - | - | - |  | 90.3
5 | 管理费 | - | -
6 | 利润 | - | - |  |  |  |  | 4.48
综合单价 | [7 empty] | 97.58
项目编码 | 030703007004 | 项目名称 | 碳钢风口、散流器、百叶窗 |  |  | 计量单位 |  | 个
项目特征 | 1.规格:900*900
序号 | 费用项目 | 单位 | 数量 | 计算基础 （元） | 费率 （%） | 单价 （元） |  | 合价 （元）
1 | 人工费 | - | - | - | - | - |  | 85.18
1.1 | 综合工日 | 工日 | 0.674 | - | - | 114.89 |  | 77.44
2 | 材料费 | - | - | - | - | - |  | 360.86
2.1 | 其他材料费 | 元 | 0.125 | - | - | 1 |  | 0.13
2.2 | 扁钢(59以内) | kg | 2.79 | - | - | 2.53 |  | 7.06
2.3 | 带帽六角螺栓 | 10套 | 1.432 | - | - | 2.57 |  | 3.68
分部分项工程项目清单综合单价分析表
工程名称：通风空调工程 |  | 标段：突泉县紫皮蒜产业园车间改造项目 |  |  |  |  | 第 12 页 共 13 页
2.4 | 成品百叶 | 个 | 1 | - | - | 350 |  | 350
3 | 施工机具使用费 | - | - | - | - | - |  | 0.16
3.1 | 台式钻床 | 台班 | 0.03 | - | - | 5.33 |  | 0.16
4 | 1+2+3小计 | - | - | - | - | - |  | 438.46
5 | 管理费 | - | -
6 | 利润 | - | - |  |  |  |  | 12.39
综合单价 | [7 empty] | 458.59
项目编码 | 030703007005 | 项目名称 | 碳钢风口、散流器、百叶窗 |  |  | 计量单位 |  | 个
项目特征 | 1.规格:750*750
序号 | 费用项目 | 单位 | 数量 | 计算基础 （元） | 费率 （%） | 单价 （元） |  | 合价 （元）
1 | 人工费 | - | - | - | - | - |  | 65.46
1.1 | 综合工日 | 工日 | 0.518 | - | - | 114.89 |  | 59.51
2 | 材料费 | - | - | - | - | - |  | 258.78
2.1 | 其他材料费 | 元 | 0.101 | - | - | 1 |  | 0.1
2.2 | 扁钢(59以内) | kg | 2.07 | - | - | 2.53 |  | 5.24
2.3 | 带帽六角螺栓 | 10套 | 1.341 | - | - | 2.57 |  | 3.45
2.4 | 成品百叶 | 个 | 1 | - | - | 250 |  | 250
3 | 施工机具使用费 | - | - | - | - | - |  | 0.16
3.1 | 台式钻床 | 台班 | 0.03 | - | - | 5.33 |  | 0.16
4 | 1+2+3小计 | - | - | - | - | - |  | 318.45
5 | 管理费 | - | -
6 | 利润 | - | - |  |  |  |  | 9.52
综合单价 | [7 empty] | 333.92
项目编码 | 030703007006 | 项目名称 | 碳钢风口、散流器、百叶窗 |  |  | 计量单位 |  | 个
项目特征 | 1.规格:250*250
序号 | 费用项目 | 单位 | 数量 | 计算基础 （元） | 费率 （%） | 单价 （元） |  | 合价 （元）
1 | 人工费 | - | - | - | - | - |  | 25.53
1.1 | 综合工日 | 工日 | 0.202 | - | - | 114.89 |  | 23.21
2 | 材料费 | - | - | - | - | - |  | 45.32
2.1 | 其他材料费 | 元 | 0.042 | - | - | 1 |  | 0.04
2.2 | 扁钢(59以内) | kg | 0.8 | - | - | 2.53 |  | 2.02
2.3 | 带帽六角螺栓 | 10套 | 0.6 | - | - | 2.57 |  | 1.54
2.4 | 成品百叶 | 个 | 1 | - | - | 41.71 |  | 41.71
3 | 施工机具使用费 | - | - | - | - | - |  | 0.16
分部分项工程项目清单综合单价分析表
工程名称：通风空调工程 |  | 标段：突泉县紫皮蒜产业园车间改造项目 |  |  |  |  | 第 13 页 共 13 页
3.1 | 台式钻床 | 台班 | 0.03 | - | - | 5.33 |  | 0.16
4 | 1+2+3小计 | - | - | - | - | - |  | 68.69
5 | 管理费 | - | -
6 | 利润 | - | - |  |  |  |  | 3.71
综合单价 | [7 empty] | 74.72
项目编码 | 030704001001 | 项目名称 | 通风工程检测、调试 |  |  | 计量单位 |  | 系统
项目特征
序号 | 费用项目 | 单位 | 数量 | 计算基础 （元） | 费率 （%） | 单价 （元） |  | 合价 （元）
1 | 人工费 | - | - | - | - | - |  | 720.81
1.1 | 人工费调整 | 元 | 655.2809 | - | - | 1 |  | 655.28
2 | 材料费 | - | - | - | - | - |  | 1216.95
2.1 | 材料费调整 | 元 | 1216.9503 | - | - | 1 |  | 1216.95
3 | 施工机具使用费 | - | - | - | - | - |  | 0
3.1 | 机械费调整 | 元 |  | - | - | 1 |  | 0.00
4 | 1+2+3小计 | - | - | - | - | - |  | 1872.23
5 | 管理费 | - | -
6 | 利润 | - | - |  |  |  |  | 104.84
综合单价 | [7 empty] | 2042.6

## 表E.2.3 材料暂估单价及调整表
材料暂估单价及调整表
工程名称：通风空调工程 |  |  |  |  | 标段：突泉县紫皮蒜产业园车间改造项目 | [5 empty] | 第 1 页 共 1 页
序号 | 材料名称 | 规格型号 | 计量单位 | 暂估 |  |  |  | 确认 |  |  |  | 调整金额（元） | 备注
|  |  |  | 数量 |  | 单价 （元） | 合价 （元） | 数量 | 单价 （元） | 合价 （元）
|  |  |  | A₁ |  | B₁ | C₁ | A₂ | B₂ | C₂ |  | D=C₂-C₁
本页小计 | [7 empty] | — | — |  |  |  | —
合 计 | [7 empty] | — | — |  |  |  | —
注：本表可由招标人填写“暂估单价”栏，并在备注栏说明拟用暂估价材料的清单项目，投标人应将上述材料暂估单价计入 工程量清单综合单价。

## 表E.3.1 措施项目清单计价表
措施项目清单计价表
工程名称：通风空调工程 |  |  | 标段：突泉县紫皮蒜产业园车间改造项目 |  | 第 1 页 共 1 页
序号 | 项目编码 | 项目名称 |  | 工作内容 |  | 价格（元） | 备注
1 | 一 | 措施项目一 |  |  |  | 1032.36 | 详见明细表E.3.2
1.1 | 031401010 | 文明施工费 |  |  |  | 558.49 | 详见明细表E.3.2
1.2 | 031401010001 | 文明施工与环境保护费 |  |  |  | 270.78 | 详见明细表E.3.2
1.3 | 031401012001 | 临时设施费 |  |  |  | 287.71 | 详见明细表E.3.2
1.4 | 031401021001 | 雨季施工增加费 |  |  |  | 169.24 | 详见明细表E.3.2
1.5 | 031401015001 | 已完工程及设备保护费 |  |  |  | 270.78 | 详见明细表E.3.2
1.6 | 03B001 | 工程定位复测费 |  |  |  |  | 详见明细表E.3.2
1.7 | 031401013001 | 二次搬运费 |  |  |  | 33.85 | 详见明细表E.3.2
1.8 | 031401017001 | 特殊地区施工增加费 |  |  |  |  | 详见明细表E.3.2
1.9 | 031401020001 | 夜间施工增加费 |  |  |  |  | 详见明细表E.3.2
1.10 | 031401020002 | 白天在地下室施工增加费 |  |  |  |  | 详见明细表E.3.2
1.11 | 031401021002 | 冬季施工增加费 |  |  |  |  | 详见明细表E.3.2
2 | 二 | 措施项目二 |  |  |  | 1656.88 | 详见明细表E.3.2
2.1 | [6 empty] | 详见明细表E.3.2
2.2 | 031401001001 | 脚手架 |  |  |  | 1656.88 | 详见明细表E.3.2
本页小计 | [5 empty] | 2689.24 | -
合 计 | [5 empty] | 2689.24 | -
注：措施项目清单费用构成详见本标准表 E.3.2，大型机械进出场及安拆费用组成见本标准表 E.3.4。

## 表E.3.2 措施项目清单构成明细分析表
措施项目清单构成明细分析表
工程名称：通风空调工程 |  |  |  | 标段：突泉县紫皮蒜产业园车间改造项目 |  |  |  |  | 第 1 页 共 1 页
序号 | 项目编码 | 措施项目名称 | 计算基础 |  | 费率 （%） | 价格 （元） | 价格构成明细（元） | [5 empty] | 备注
[7 empty] | 人工费 | 材料费 |  | 施工机具使用费 | 管理费 | 利润
1 | 一 | 措施项目一 |  |  |  | 1032.36 | 248.16 | 744.5 |  | 0 | 0 | 39.7
1.1 | 031401010 | 文明施工费 |  |  |  | 558.49 | 134.25 | 402.76 |  | 0 | 0 | 21.48
1.2 | 031401010001 | 文明施工与环境保护费 | 32546.01 |  | 0.8 | 270.78 | 65.09 | 195.28 |  | 0 | 0 | 10.41
1.3 | 031401012001 | 临时设施费 | 32546.01 |  | 0.85 | 287.71 | 69.16 | 207.48 |  | 0 | 0 | 11.07
1.4 | 031401021001 | 雨季施工增加费 | 32546.01 |  | 0.5 | 169.24 | 40.68 | 122.05 |  | 0 | 0 | 6.51
1.5 | 031401015001 | 已完工程及设备保护费 | 32546.01 |  | 0.8 | 270.78 | 65.09 | 195.28 |  | 0 | 0 | 10.41
1.6 | 03B001 | 工程定位复测费 | 32546.01 |  | 0 | 0 | 0 | 0 |  | 0 | 0 | 0
1.7 | 031401013001 | 二次搬运费 | 32546.01 |  | 0.1 | 33.85 | 8.14 | 24.41 |  | 0 | 0 | 1.3
1.8 | 031401017001 | 特殊地区施工增加费 | 32546.01 |  | 0 | 0 | 0 | 0 |  | 0 | 0 | 0
1.9 | 031401020001 | 夜间施工增加费 |  |  |  | 0 | 0 | 0 |  | 0 | 0 | 0
1.10 | 031401020002 | 白天在地下室施工增加费 |  |  |  | 0 | 0 | 0 |  | 0 | 0 | 0
1.11 | 031401021002 | 冬季施工增加费 |  |  |  | 0 | 0 | 0 |  | 0 | 0 | 0
2 | 二 | 措施项目二 |  |  |  | 1656.88 | 584.7 | 987.14 |  | 0 | 0 | 85.04
2.1 | [5 empty] | 0 | 0 | 0 |  | 0 | 0 | 0
2.2 | 031401001001 | 脚手架 |  |  |  | 1656.88 | 584.7 | 987.14 |  | 0 | 0 | 85.04
合 计 | [5 empty] | 2689.24 | 832.86 | 1731.64 |  |  |  | 124.74 | -
注:采用费率计价方式的，应分别填写“计算基础”、“费率”、“价格”列数值；采用总价计价方式的，可只填“价格”列数值。

## 表E.3.4 大型机械进出场及安拆费用组成明细表
大型机械进出场及安拆费用组成明细表
工程名称：通风空调工程 |  |  | 标段：突泉县紫皮蒜产业园车间改造项目 |  |  |  |  | 第 1 页 共 2 页
序号 | 大型机械 名称、规格、型号 | 数量 |  | 进出场次数 | 进出场费用单价（元） C=C₁+C₂+C₃ |  |  |  | 合价（元） | 备注
[5 empty] | 机械 安拆费 | 机械 装卸运输费 | 固定装置 安拆费
|  | A |  | B | C₁ | C₂ | C₃ |  | D=A·B·C
本页小计 | [9 empty] | -
注：1.相同大型机械进出场价格不同时，应分别列项； 2.有厂家特别说明要求的，可在备注栏列明。
大型机械进出场及安拆费用组成明细表
工程名称：通风空调工程 |  |  | 标段：突泉县紫皮蒜产业园车间改造项目 |  |  |  |  | 第 2 页 共 2 页
序号 | 大型机械 名称、规格、型号 | 数量 |  | 进出场次数 | 进出场费用单价（元） C=C₁+C₂+C₃ |  |  |  | 合价（元） | 备注
[5 empty] | 机械 安拆费 | 机械 装卸运输费 | 固定装置 安拆费
|  | A |  | B | C₁ | C₂ | C₃ |  | D=A·B·C
本页小计 | [9 empty] | -
合 计 | [9 empty] | -
注：1.相同大型机械进出场价格不同时，应分别列项； 2.有厂家特别说明要求的，可在备注栏列明。

## 表E.4.1 其他项目清单计价表
其他项目清单计价表
工程名称：通风空调工程 |  | 标段：突泉县紫皮蒜产业园车间改造项目 |  |  |  | 第 1 页 共 1 页
序号 | 项目名称 |  | 暂估（暂定）金额（元） | 结算（确定）金额（元） | 调整金额± （元） |  | 备注
1 | 暂列金额 | [5 empty] | 详见本标准表 E.4.2
2 | 暂估价
2.1 | 专业工程暂估价 | [5 empty] | 详见本标准表 E.4.3
2.2 | 材料暂估价
3 | 计日工 | [5 empty] | 详见本标准表 E.4.4
4 | 总承包服务费 | [5 empty] | 详见本标准表 E.4.5
5 | 材料检验试验费
6 | 建筑工程能效测评费
7 | 工程变更及现场签证
8 | 提前竣工（赶工补偿）
9 | 无负荷联合试运转费
10 | 停窝工损失费
11 | 施工期间未完工程保护费
12 | 企业自有工人培训管理费
13 | 建筑工人实名制费 | [5 empty] | 1.建设项目招标工期为1年的暂按57900元计入工程造价； 2.建设项目招标工期为2年的暂按99400元计入工程造价； 3.建设项目招标工期为3年及以上的暂按140900元计入工程造价。
14 | 安全生产计提费 |  | 2722.45 |  |  |  | 房屋建筑工程计提比例为3%，市政公用工程计提比例为1.5%。
15 | 人工增加费 |  | 6846.93
合 计 |  |  | 9569.38 |  |  |  | -

## 表E.4.2 暂列金额明细表
暂列金额明细表
工程名称：通风空调工程 |  |  |  | 标段：突泉县紫皮蒜产业园车间改造项目 |  |  | 第 1 页 共 1 页
序号 | 项目名称 | 计算基础 | 费率（%） |  | 暂定金额 （元） | 确定金额（元） |  | 调整金额± (元) | 备注
1 | 合同价格调整暂列金额
2 | 未确定工程暂列金额
3 | 未确定服务暂列金额
4 | 未确定其他暂列金额
本页小计 |  | - | - | [5 empty] | -
合 计 |  | - | - | [5 empty] | -
注：1,本表由招标人填写“暂定金额”总额，采用费率计价方式计算暂定金额的，应分别填写“计算基础”；“费率”,并计算填写“暂定金额”;采用总价计价方式计算暂定金额的，可直接填写“暂定金额”； 2,投标人应将上述暂定金额填写并计入投标总价； 3,结算时应按合同约定计算并填写“确定金额”。

## 表E.4.3 专业工程暂估价明细表
专业工程暂估价明细表
工程名称：通风空调工程 |  |  |  | 标段：突泉县紫皮蒜产业园车间改造项目 |  |  |  | 第 1 页 共 1 页
序号 | 专业工程名称 | 暂估金额（元） |  |  |  | 确认金额（元） |  |  |  | 调整金额±（元） | 备注
|  | 不含税价格 | 增值税 |  | 含税价格 | 不含税价格 | 增值税 |  | 含税价格
|  | A₁ | B₁ |  | C₁ | A₂ | B₂ |  | C₂ | D=C₂-C₁
本页小计 | [10 empty] | -
合计 | [10 empty] | -
注：本表“暂估金额”由招标人填写，投标人应将“暂估金额”填写并计入投标总价。结算时应按合同约定的价格填写 “确认金额”。

## 表E.4.4 计日工表
计日工表
工程名称：通风空调工程 |  |  |  | 标段：突泉县紫皮蒜产业园车间改造项目 |  |  |  | 第 1 页 共 1 页
编号 | 计日工名称 | 单位 | 暂定数量 |  | 实际数量 | 综合单价(元) | 合价（元） |  |  | 调整金额± (元)
[7 empty] | 暂定 |  | 实际
[7 empty] | A₁ |  | A₂ | B=A₂-A₁
一 | 人工
1
人工小计
二 | 材料
1
材料小计
三 | 施工机具
1
施工机具小计
总 计
注：1 本表计日工名称、暂定数量应由招标人填写。编制最高投标限价时，单价应由招标人按有关计价规定确定；编制投标报 价时，单价应由投标人自主报价，并按暂定数量计算合价计入投标总价中。 2 工程结算时，应按发承包双方确认的实际数量计算合价。发承包双方确认的实际数量详见本标准表E.8.2。

## 表E.5.1 增值税计价表
增值税计价表
工程名称：通风空调工程 |  |  | 标段：突泉县紫皮蒜产业园车间改造项目 |  | 第 1 页 共 1 页
序号 | 项目名称 | 计算基础说明 |  | 计算基础 |  | 税率(%) | 金额(元)
1 | 增值税 | 分部分项工程费+措施项目工程费+其他项目费-其中：专业工程暂估价 |  | 93470.85 |  | 3 | 2804.13
合 计 | [6 empty] | 2804.13