## 表E.2.1 分部分项工程项目清单计价表
分部分项工程项目清单计价表
工程名称：采暖燃气工程 |  |  |  | 标段：突泉县紫皮蒜产业园车间改造项目 |  |  | 第 1 页 共 3 页
序号 | 项目编码 | 项目名称 | 项目特征描述 |  | 计量 单位 | 工程量 |  | 金额（元）
[8 empty] | 综合单价 | 合价
|  | 空气能 | [6 empty] | 77105.28
1 | 030701003001 | 空调器 | 1.名称:空气能机组 2.型号:200KW 3.规格:AAC65H 4.安装形式:落地式 |  | 台 | 3 |  | 16939.98 | 50819.94
2 | 030211003001 | 循环水泵 | 1.型号:循环水泵、一备一用 2.功率:15KW、扬程32m、流量100m³/h |  | 台 | 2 |  | 5758.24 | 11516.48
3 | 031006015001 | 缓冲水箱 | 1.材质、类型:缓冲水箱 2.型号、规格:2m³ |  | 台 | 1 |  | 1558.19 | 1558.19
4 | 031006008001 | 水处理器 | 1.类型:电子水处理仪 2.型号、规格:DN100 |  | 台 | 1 |  | 1570.43 | 1570.43
5 | 031001004009 | 焊接钢管 | 1.材质:焊接钢管 2.规格:DN100 3.连接形式:焊接 4.安装部位:室内 5.介质:热水 |  | m | 50 |  | 79.19 | 3959.5
6 | 031001008001 | 塑料管 | 1.材质:PPR 2.规格:DN25 3.连接形式:热熔 |  | m | 20 |  | 18.82 | 376.4
7 | 031002008001 | 软接头(软管) | 1.规格:DN100 |  | 根 | 6 |  | 173.34 | 1040.04
8 | 030601002001 | 压力仪表 | 1.名称:压力表 2.规格:DN100 |  | 台 | 6 |  | 411.83 | 2470.98
9 | 030601001001 | 温度仪表 | 1.名称:温度计 |  | 支 | 6 |  | 56.58 | 339.48
10 | 031002001009 | 金属阀门 | 1.类型:截止阀 2.规格、压力等级:DN100 |  | 个 | 1 |  | 284.59 | 284.59
11 | 031002001010 | 金属阀门 | 1.类型:水管蝶阀 2.规格、压力等级:DN100 |  | 个 | 12 |  | 180.36 | 2164.32
12 | 031002001011 | 金属阀门 | 1.类型:逆止阀 2.规格、压力等级:DN100 |  | 个 | 2 |  | 320.79 | 641.58
13 | 031002001012 | 金属阀门 | 1.类型:电动阀 2.规格、压力等级:DN25 |  | 个 | 1 |  | 363.35 | 363.35
|  | 其它部分 | [6 empty] | 110994.9
本页小计 | [8 empty] | 77105.28
分部分项工程项目清单计价表
工程名称：采暖燃气工程 |  |  |  | 标段：突泉县紫皮蒜产业园车间改造项目 |  |  | 第 2 页 共 3 页
序号 | 项目编码 | 项目名称 | 项目特征描述 |  | 计量 单位 | 工程量 |  | 金额（元）
[8 empty] | 综合单价 | 合价
14 | 031001004001 | 焊接钢管 | 1.材质:焊接钢管 2.规格:DN100 3.连接形式:焊接 4.安装部位:室内 5.介质:热水 |  | m | 29.8 |  | 79.19 | 2359.86
15 | 031001004002 | 焊接钢管 | 1.材质:焊接钢管 2.规格:DN80 3.连接形式:焊接 4.安装部位:室内 5.介质:热水 |  | m | 33 |  | 62 | 2046
16 | 031001004008 | 焊接钢管 | 1.材质:焊接钢管 2.规格:DN70 3.连接形式:焊接 4.安装部位:室内 5.介质:热水 |  | m | 55 |  | 58.1 | 3195.5
17 | 031001004003 | 焊接钢管 | 1.材质:焊接钢管 2.规格:DN50 3.连接形式:焊接 4.安装部位:室内 5.介质:热水 |  | m | 33 |  | 43.34 | 1430.22
18 | 031001004004 | 焊接钢管 | 1.材质:焊接钢管 2.规格:DN40 3.连接形式:焊接 4.安装部位:室内 5.介质:热水 |  | m | 54.3 |  | 34.72 | 1885.3
19 | 031001004005 | 焊接钢管 | 1.材质:焊接钢管 2.规格:DN32 3.连接形式:螺纹连接 4.安装部位:室内 5.介质:热水 |  | m | 37.9 |  | 28.98 | 1098.34
20 | 031001004006 | 焊接钢管 | 1.材质:焊接钢管 2.规格:DN25 3.连接形式:螺纹连接 4.安装部位:室内 5.介质:热水 |  | m | 2 |  | 26.74 | 53.48
21 | 031001004007 | 焊接钢管 | 1.材质:焊接钢管 2.规格:DN20 3.连接形式:螺纹连接 4.安装部位:室内 5.介质:热水 |  | m | 330 |  | 24.24 | 7999.2
22 | 031004002001 | 钢制散热器 | 1.类型:钢制散热器 2.规格:6 |  | 组 | 1 |  | 247.23 | 247.23
本页小计 | [8 empty] | 20315.13
分部分项工程项目清单计价表
工程名称：采暖燃气工程 |  |  |  | 标段：突泉县紫皮蒜产业园车间改造项目 |  |  | 第 3 页 共 3 页
序号 | 项目编码 | 项目名称 | 项目特征描述 |  | 计量 单位 | 工程量 |  | 金额（元）
[8 empty] | 综合单价 | 合价
23 | 031004002008 | 钢制散热器 | 1.类型:钢制散热器 2.规格:8 |  | 组 | 4 |  | 320.43 | 1281.72
24 | 031004002007 | 钢制散热器 | 1.类型:钢制散热器 2.规格:10 |  | 组 | 2 |  | 393.63 | 787.26
25 | 031004002003 | 钢制散热器 | 1.类型:钢制散热器 2.规格:13 |  | 组 | 2 |  | 486.61 | 973.22
26 | 031004002005 | 钢制散热器 | 1.类型:钢制散热器 2.规格:13 |  | 组 | 1 |  | 523.21 | 523.21
27 | 031004002006 | 钢制散热器 | 1.类型:钢制散热器 2.规格:13 |  | 组 | 1 |  | 596.41 | 596.41
28 | 031004002002 | 钢制散热器 | 1.类型:钢制散热器 2.规格:25片/组 |  | 组 | 5 |  | 798.46 | 3992.3
29 | 031004002009 | 钢制散热器 | 1.类型:钢制散热器 2.规格:25片/组 |  | 组 | 2 |  | 871.66 | 1743.32
30 | 031004002004 | 钢制散热器 | 1.类型:钢制散热器 2.规格:25片/组 |  | 组 | 48 |  | 981.46 | 47110.08
31 | 031002001001 | 金属阀门 | 1.类型:温控阀 2.规格、压力等级:DN20 |  | 个 | 66 |  | 64 | 4224
32 | 031002001002 | 金属阀门 | 1.类型:锁闭阀 2.规格、压力等级:DN20 |  | 个 | 198 |  | 65.29 | 12927.42
33 | 031002001003 | 金属阀门 | 1.类型:闸阀 2.规格、压力等级:DN100 |  | 个 | 2 |  | 370.39 | 740.78
34 | 031002001004 | 金属阀门 | 1.类型:平衡阀 2.规格、压力等级:DN100 |  | 个 | 1 |  | 626.47 | 626.47
35 | 031002001007 | 金属阀门 | 1.类型:平衡阀 2.规格、压力等级:DN80 |  | 个 | 3 |  | 244.46 | 733.38
36 | 031002001005 | 金属阀门 | 1.类型:截止阀 2.规格、压力等级:DN100 |  | 个 | 1 |  | 422.29 | 422.29
37 | 031002001006 | 金属阀门 | 1.类型:截止阀 2.规格、压力等级:DN80 |  | 个 | 5 |  | 327.29 | 1636.45
38 | 031002001008 | 金属阀门 | 1.类型:自动放气阀 2.规格、压力等级:DN80 |  | 个 | 4 |  | 2735.72 | 10942.88
39 | 031008001001 | 采暖工程系统调试 |  |  | 系统 | 1 |  | 1418.58 | 1418.58
本页小计 | [8 empty] | 90679.77
合 计 | [8 empty] | 188100.18

## 表E.2.2-1 分部分项工程项目清单综合单价分析表
分部分项工程项目清单综合单价分析表
工程名称：采暖燃气工程 |  | 标段：突泉县紫皮蒜产业园车间改造项目 |  |  |  |  | 第 1 页 共 34 页
项目编码 | 030701003001 | 项目名称 | 空调器 |  |  | 计量单位 |  | 台
项目特征 | 1.名称:空气能机组 2.型号:200KW 3.规格:AAC65H 4.安装形式:落地式
序号 | 费用项目 | 单位 | 数量 | 计算基础 （元） | 费率 （%） | 单价 （元） |  | 合价 （元）
1 | 人工费 | - | - | - | - | - |  | 1488.37
1.1 | 综合工日 | 工日 | 11.777 | - | - | 114.89 |  | 1353.06
2 | 材料费 | - | - | - | - | - |  | 15202.72
2.1 | 其他材料费 | 元 | 0.031 | - | - | 1 |  | 0.03
2.2 | 棉纱头 | kg | 0.5 | - | - | 5.38 |  | 2.69
2.3 | 落地式空调架 | 台 | 1 | - | - | 200 |  | 200
2.4 | 空气能 | 台 | 1 | - | - | 15000 |  | 15000
3 | 施工机具使用费 | - | - | - | - | - |  | 32.4
3.1 | 汽车式起重机 | 台班 | 0.031 | - | - | 740.4 |  | 22.95
3.2 | 载重汽车 | 台班 | 0.013 | - | - | 429.54 |  | 5.58
3.3 | 电动单筒慢速卷扬机 | 台班 | 0.02 | - | - | 193.46 |  | 3.87
4 | 1+2+3小计 | - | - | - | - | - |  | 16588.18
5 | 管理费 | - | -
6 | 利润 | - | - |  |  |  |  | 216.49
综合单价 | [7 empty] | 16939.98
项目编码 | 030211003001 | 项目名称 | 循环水泵 |  |  | 计量单位 |  | 台
项目特征 | 1.型号:循环水泵、一备一用 2.功率:15KW、扬程32m、流量100m³/h
序号 | 费用项目 | 单位 | 数量 | 计算基础 （元） | 费率 （%） | 单价 （元） |  | 合价 （元）
1 | 人工费 | - | - | - | - | - |  | 2929.6
1.1 | 综合工日 | 工日 | 23.181 | - | - | 114.89 |  | 2663.27
2 | 材料费 | - | - | - | - | - |  | 2006.71
2.1 | 破布 | kg | 0.284 | - | - | 4.46 |  | 1.27
2.2 | 氧气 | m3 | 3 | - | - | 2.75 |  | 8.25
2.3 | 乙炔气 | kg | 1.14 | - | - | 12.1 |  | 13.79
2.4 | 焊接钢管 | m | 3.7 | - | - | 3.91 |  | 14.47
2.5 | 其他材料费 | 元 | 11.169 | - | - | 1 |  | 11.17
2.6 | 型钢(综合) | kg | 60 | - | - | 2.976 |  | 178.56
2.7 | 镀锌铁丝 | kg | 1 | - | - | 3.43 |  | 3.43
2.8 | 钢板(综合) | kg | 40 | - | - | 2.53 |  | 101.2
分部分项工程项目清单综合单价分析表
工程名称：采暖燃气工程 |  | 标段：突泉县紫皮蒜产业园车间改造项目 |  |  |  |  | 第 2 页 共 34 页
2.9 | 镀锌钢板综合 | kg | 0.8 | - | - | 3.43 |  | 2.74
2.10 | 不锈钢板 | kg | 0.1 | - | - | 19.73 |  | 1.97
2.11 | 紫铜板综合 | kg | 0.1 | - | - | 62.29 |  | 6.23
2.12 | 黑铅粉 | kg | 0.05 | - | - | 1.03 |  | 0.05
2.13 | 橡胶板 | kg | 1.5 | - | - | 2.92 |  | 4.38
2.14 | 聚氯乙烯薄膜 | m2 | 1 | - | - | 0.73 |  | 0.73
2.15 | 棉纱 | kg | 0.9 | - | - | 5.38 |  | 4.84
2.16 | 低碳钢焊条综合 | kg | 0.5 | - | - | 5.92 |  | 2.96
2.17 | 碳钢气焊条 | kg | 0.75 | - | - | 6.61 |  | 4.96
2.18 | 钢锯条 | 条 | 2 | - | - | 0.28 |  | 0.56
2.19 | 铁砂布 | 张 | 4 | - | - | 0.86 |  | 3.44
2.20 | 铅油(厚漆) | kg | 0.5 | - | - | 2.23 |  | 1.12
2.21 | 硝基腻子 | kg | 0.1 | - | - | 7.72 |  | 0.77
2.22 | 手喷漆 | kg | 0.3 | - | - | 11.25 |  | 3.38
2.23 | 密封胶 | kg | 2 | - | - | 10.73 |  | 21.46
2.24 | 橡胶石棉盘根编织 | kg | 1.7 | - | - | 7.89 |  | 13.41
2.25 | 溶剂汽油 | kg | 2 | - | - | 6.86 |  | 13.72
2.26 | 金属清洗剂 | kg | 0.467 | - | - | 4.2 |  | 1.96
2.27 | 汽轮机油 | kg | 2.5 | - | - | 10.3 |  | 25.75
2.28 | 黄甘油 | kg | 1 | - | - | 3.69 |  | 3.69
2.29 | 红丹粉 | kg | 0.1 | - | - | 25.74 |  | 2.57
2.30 | 天那水 | kg | 0.25 | - | - | 19.73 |  | 4.93
2.31 | 镀锌管堵 | 个 | 2 | - | - | 1.39 |  | 2.78
2.32 | 螺纹截止阀 | 个 | 2 | - | - | 9.61 |  | 19.22
2.33 | 保险丝 | 轴 | 0.1 | - | - | 9.01 |  | 0.9
2.34 | 青壳纸 | kg | 0.6 | - | - | 42.26 |  | 25.36
2.35 | 面粉 | kg | 0.2 | - | - | 3.43 |  | 0.69
2.36 | 循环水泵 | 台 | 1 | - | - | 1500 |  | 1500
3 | 施工机具使用费 | - | - | - | - | - |  | 395.81
3.1 | 电焊条烘干箱 | 台班 | 0.029 | - | - | 30.35 |  | 0.88
3.2 | 汽车式起重机 | 台班 | 0.124 | - | - | 740.4 |  | 91.81
3.3 | 桥式起重机 | 台班 | 0.143 | - | - | 376.68 |  | 53.87
3.4 | 载重汽车 | 台班 | 0.067 | - | - | 506.72 |  | 33.95
3.5 | 普通车床 | 台班 | 0.952 | - | - | 194.97 |  | 185.61
3.6 | 交流弧焊 | 台班 | 0.238 | - | - | 113.22 |  | 26.95
分部分项工程项目清单综合单价分析表
工程名称：采暖燃气工程 |  | 标段：突泉县紫皮蒜产业园车间改造项目 |  |  |  |  | 第 3 页 共 34 页
3.7 | 电动空气压缩机 | 台班 | 0.01 | - | - | 273.68 |  | 2.74
4 | 1+2+3小计 | - | - | - | - | - |  | 5065.79
5 | 管理费 | - | -
6 | 利润 | - | - |  |  |  |  | 426.12
综合单价 | [7 empty] | 5758.24
项目编码 | 031006015001 | 项目名称 | 缓冲水箱 |  |  | 计量单位 |  | 台
项目特征 | 1.材质、类型:缓冲水箱 2.型号、规格:2m³
序号 | 费用项目 | 单位 | 数量 | 计算基础 （元） | 费率 （%） | 单价 （元） |  | 合价 （元）
1 | 人工费 | - | - | - | - | - |  | 404.92
1.1 | 综合工日 | 工日 | 3.204 | - | - | 114.89 |  | 368.11
2 | 材料费 | - | - | - | - | - |  | 1033.25
2.1 | 低碳钢焊条 | kg | 0.187 | - | - | 5.92 |  | 1.11
2.2 | 氧气 | m3 | 0.18 | - | - | 2.75 |  | 0.5
2.3 | 乙炔气 | kg | 0.06 | - | - | 12.1 |  | 0.73
2.4 | 其他材料费 | 元 | 1.123 | - | - | 1 |  | 1.12
2.5 | 聚四氟乙烯生料带 | m | 2.01 | - | - | 0.09 |  | 0.18
2.6 | 垫铁 | kg | 3.532 | - | - | 2.92 |  | 10.31
2.7 | 道木 | m3 | 0.015 | - | - | 1287 |  | 19.31
2.8 | 整体水箱 | 个 | 1 | - | - | 1000 |  | 1000
3 | 施工机具使用费 | - | - | - | - | - |  | 61.12
3.1 | 吊装机械综合 | 台班 | 0.134 | - | - | 419.69 |  | 56.24
3.2 | 电焊机综合 | 台班 | 0.075 | - | - | 65.07 |  | 4.88
4 | 1+2+3小计 | - | - | - | - | - |  | 1462.48
5 | 管理费 | - | -
6 | 利润 | - | - |  |  |  |  | 58.9
综合单价 | [7 empty] | 1558.19
项目编码 | 031006008001 | 项目名称 | 水处理器 |  |  | 计量单位 |  | 台
项目特征 | 1.类型:电子水处理仪 2.型号、规格:DN100
序号 | 费用项目 | 单位 | 数量 | 计算基础 （元） | 费率 （%） | 单价 （元） |  | 合价 （元）
1 | 人工费 | - | - | - | - | - |  | 370.67
1.1 | 综合工日 | 工日 | 2.933 | - | - | 114.89 |  | 336.97
2 | 材料费 | - | - | - | - | - |  | 1007.87
2.1 | 低碳钢焊条 | kg | 0.363 | - | - | 5.92 |  | 2.15
分部分项工程项目清单综合单价分析表
工程名称：采暖燃气工程 |  | 标段：突泉县紫皮蒜产业园车间改造项目 |  |  |  |  | 第 4 页 共 34 页
2.2 | 机油 | kg | 0.12 | - | - | 9.44 |  | 1.13
2.3 | 氧气 | m3 | 0.117 | - | - | 2.75 |  | 0.32
2.4 | 乙炔气 | kg | 0.039 | - | - | 12.1 |  | 0.47
2.5 | 水 | m3 | 0.043 | - | - | 3.2 |  | 0.14
2.6 | 其他材料费 | 元 | 0.269 | - | - | 1 |  | 0.27
2.7 | 汽油综合 | kg | 0.118 | - | - | 6.86 |  | 0.81
2.8 | 石棉橡胶板 | kg | 0.35 | - | - | 7.38 |  | 2.58
2.9 | 电子水处理仪 | 台 | 1 | - | - | 1000 |  | 1000
3 | 施工机具使用费 | - | - | - | - | - |  | 137.97
3.1 | 载重汽车 | 台班 | 0.3 | - | - | 429.54 |  | 128.86
3.2 | 电焊机综合 | 台班 | 0.14 | - | - | 65.07 |  | 9.11
4 | 1+2+3小计 | - | - | - | - | - |  | 1482.81
5 | 管理费 | - | -
6 | 利润 | - | - |  |  |  |  | 53.92
综合单价 | [7 empty] | 1570.43
项目编码 | 031001004009 | 项目名称 | 焊接钢管 |  |  | 计量单位 |  | m
项目特征 | 1.材质:焊接钢管 2.规格:DN100 3.连接形式:焊接 4.安装部位:室内 5.介质:热水
序号 | 费用项目 | 单位 | 数量 | 计算基础 （元） | 费率 （%） | 单价 （元） |  | 合价 （元）
1 | 人工费 | - | - | - | - | - |  | 28.27
1.1 | 综合工日 | 工日 | 0.2237 | - | - | 114.89 |  | 25.7
2 | 材料费 | - | - | - | - | - |  | 38.62
2.1 | 镀锌铁丝 | kg | 0.0101 | - | - | 3.43 |  | 0.03
2.2 | 热轧厚钢板 | kg | 0.0049 | - | - | 3.13 |  | 0.02
2.3 | 橡胶板 | kg | 0.0012 | - | - | 2.83 |  | 0
2.4 | 破布 | kg | 0.0298 | - | - | 4.46 |  | 0.13
2.5 | 六角螺栓 | kg | 0.0006 | - | - | 5.15 |  | 0
2.6 | 尼龙砂轮片 | 片 | 0.0777 | - | - | 1.12 |  | 0.09
2.7 | 尼龙砂轮片 | 片 | 0.0114 | - | - | 6.69 |  | 0.08
2.8 | 低碳钢焊条 | kg | 0.0931 | - | - | 5.92 |  | 0.55
2.9 | 机油 | kg | 0.009 | - | - | 9.44 |  | 0.08
2.10 | 氧气 | m3 | 0.118 | - | - | 2.75 |  | 0.32
2.11 | 乙炔气 | kg | 0.0354 | - | - | 12.1 |  | 0.43
分部分项工程项目清单综合单价分析表
工程名称：采暖燃气工程 |  | 标段：突泉县紫皮蒜产业园车间改造项目 |  |  |  |  | 第 5 页 共 34 页
2.12 | 焊接钢管 | m | 0.0021 | - | - | 3.91 |  | 0.01
2.13 | 橡胶软管 | m | 0.0009 | - | - | 2.34 |  | 0
2.14 | 采暖室内钢管焊接管件 | 个 | 0.098 | - | - | 26.65 |  | 2.61
2.15 | 螺纹阀门 | 个 | 0.0006 | - | - | 10.9 |  | 0.01
2.16 | 弹簧压力表 | 块 | 0.0003 | - | - | 27.46 |  | 0.01
2.17 | 压力表弯管 | 个 | 0.0003 | - | - | 4.29 |  | 0
2.18 | 电 | kw·h | 0.0504 | - | - | 1 |  | 0.05
2.19 | 水 | m3 | 0.0353 | - | - | 3.2 |  | 0.11
2.20 | 其他材料费 | 元 | 0.107 | - | - | 1 |  | 0.11
2.21 | 钢管 | m | 1.006 | - | - | 33.77 |  | 33.97
3 | 施工机具使用费 | - | - | - | - | - |  | 8.19
3.1 | 载重汽车 | 台班 | 0.0013 | - | - | 429.54 |  | 0.56
3.2 | 电动弯管机 | 台班 | 0.0039 | - | - | 86.32 |  | 0.34
3.3 | 电动单级离心清水泵 | 台班 | 0.0002 | - | - | 41.98 |  | 0.01
3.4 | 试压泵 | 台班 | 0.0002 | - | - | 20.61 |  | 0
3.5 | 电焊条烘干箱 | 台班 | 0.0051 | - | - | 30.35 |  | 0.15
3.6 | 电焊条恒温箱 | 台班 | 0.0051 | - | - | 49.71 |  | 0.25
3.7 | 吊装机械综合 | 台班 | 0.0084 | - | - | 419.69 |  | 3.53
3.8 | 电焊机综合 | 台班 | 0.0514 | - | - | 65.07 |  | 3.34
4 | 1+2+3小计 | - | - | - | - | - |  | 72.51
5 | 管理费 | - | -
6 | 利润 | - | - |  |  |  |  | 4.11
综合单价 | [7 empty] | 79.19
项目编码 | 031001008001 | 项目名称 | 塑料管 |  |  | 计量单位 |  | m
项目特征 | 1.材质:PPR 2.规格:DN25 3.连接形式:热熔
序号 | 费用项目 | 单位 | 数量 | 计算基础 （元） | 费率 （%） | 单价 （元） |  | 合价 （元）
1 | 人工费 | - | - | - | - | - |  | 10.68
1.1 | 综合工日 | 工日 | 0.0845 | - | - | 114.89 |  | 9.71
2 | 材料费 | - | - | - | - | - |  | 6.58
2.1 | 热轧厚钢板 | kg | 0.0032 | - | - | 3.13 |  | 0.01
2.2 | 橡胶板 | kg | 0.0008 | - | - | 2.83 |  | 0
2.3 | 六角螺栓 | kg | 0.0004 | - | - | 5.15 |  | 0
2.4 | 低碳钢焊条 | kg | 0.0002 | - | - | 5.92 |  | 0
分部分项工程项目清单综合单价分析表
工程名称：采暖燃气工程 |  | 标段：突泉县紫皮蒜产业园车间改造项目 |  |  |  |  | 第 6 页 共 34 页
2.5 | 氧气 | m3 | 0.0003 | - | - | 2.75 |  | 0
2.6 | 乙炔气 | kg | 0.0001 | - | - | 12.1 |  | 0
2.7 | 焊接钢管 | m | 0.0014 | - | - | 3.91 |  | 0.01
2.8 | 橡胶软管 | m | 0.0006 | - | - | 2.34 |  | 0
2.9 | 螺纹阀门 | 个 | 0.0004 | - | - | 10.9 |  | 0
2.10 | 弹簧压力表 | 块 | 0.0002 | - | - | 27.46 |  | 0.01
2.11 | 压力表弯管 | 个 | 0.0002 | - | - | 4.29 |  | 0
2.12 | 电 | kw·h | 0.1146 | - | - | 1 |  | 0.11
2.13 | 水 | m3 | 0.0014 | - | - | 3.2 |  | 0
2.14 | 其他材料费 | 元 | 0.0562 | - | - | 1 |  | 0.06
2.15 | 锯条(各种规格) | 根 | 0.0144 | - | - | 0.28 |  | 0
2.16 | 铁砂布 | 张 | 0.0066 | - | - | 1.46 |  | 0.01
2.17 | 室内塑料给水管热熔管件 | 个 | 1.225 | - | - | 1.87 |  | 2.29
2.18 | 塑料给水管 | m | 1.016 | - | - | 4 |  | 4.06
3 | 施工机具使用费 | - | - | - | - | - |  | 0.01
3.1 | 电动单级离心清水泵 | 台班 | 0.0001 | - | - | 41.98 |  | 0
3.2 | 试压泵 | 台班 | 0.0001 | - | - | 20.61 |  | 0
3.3 | 电焊机综合 | 台班 | 0.0001 | - | - | 65.07 |  | 0.01
4 | 1+2+3小计 | - | - | - | - | - |  | 16.3
5 | 管理费 | - | -
6 | 利润 | - | - |  |  |  |  | 1.55
综合单价 | [7 empty] | 18.82
项目编码 | 031002008001 | 项目名称 | 软接头(软管) |  |  | 计量单位 |  | 根
项目特征 | 1.规格:DN100
序号 | 费用项目 | 单位 | 数量 | 计算基础 （元） | 费率 （%） | 单价 （元） |  | 合价 （元）
1 | 人工费 | - | - | - | - | - |  | 46.39
1.1 | 综合工日 | 工日 | 0.367 | - | - | 114.89 |  | 42.16
2 | 材料费 | - | - | - | - | - |  | 120.2
2.1 | 破布 | kg | 0.008 | - | - | 4.46 |  | 0.04
2.2 | 机油 | kg | 0.086 | - | - | 9.44 |  | 0.81
2.3 | 其他材料费 | 元 | 2.738 | - | - | 1 |  | 2.74
2.4 | 石棉橡胶板 | kg | 0.17 | - | - | 7.38 |  | 1.25
2.5 | 六角螺栓带母带垫 | 套 | 8.24 | - | - | 1.29 |  | 10.63
2.6 | 砂纸 | 张 | 0.008 | - | - | 0.69 |  | 0.01
分部分项工程项目清单综合单价分析表
工程名称：采暖燃气工程 |  | 标段：突泉县紫皮蒜产业园车间改造项目 |  |  |  |  | 第 7 页 共 34 页
2.7 | 白铅油 | kg | 0.1 | - | - | 2.23 |  | 0.22
2.8 | 法兰式软接头 | 个 | 1 | - | - | 104.5 |  | 104.5
3 | 施工机具使用费 | - | - | - | - | - |  | 0
4 | 1+2+3小计 | - | - | - | - | - |  | 162.37
5 | 管理费 | - | -
6 | 利润 | - | - |  |  |  |  | 6.75
综合单价 | [7 empty] | 173.34
项目编码 | 030601002001 | 项目名称 | 压力仪表 |  |  | 计量单位 |  | 台
项目特征 | 1.名称:压力表 2.规格:DN100
序号 | 费用项目 | 单位 | 数量 | 计算基础 （元） | 费率 （%） | 单价 （元） |  | 合价 （元）
1 | 人工费 | - | - | - | - | - |  | 36.52
1.1 | 综合工日 | 工日 | 0.289 | - | - | 114.89 |  | 33.2
2 | 材料费 | - | - | - | - | - |  | 369.27
2.1 | 其他材料费 | 元 | 5 | - | - | 1 |  | 5
2.2 | 细白布 | m | 0.01 | - | - | 3.6 |  | 0.04
2.3 | 校验材料费 | 元 | 0.257 | - | - | 1 |  | 0.26
2.4 | 仪表接头 | 套 | 1 | - | - | 10 |  | 10
2.5 | 压力表 | 套 | 1 | - | - | 353.98 |  | 353.98
3 | 施工机具使用费 | - | - | - | - | - |  | 0.73
3.1 | 铭牌打印机 | 台班 | 0.012 | - | - | 32.98 |  | 0.4
3.2 | 标准压力发生器 | 台班 | 0.004 | - | - | 82.34 |  | 0.33
4 | 1+2+3小计 | - | - | - | - | - |  | 403.2
5 | 管理费 | - | -
6 | 利润 | - | - |  |  |  |  | 5.31
综合单价 | [7 empty] | 411.83
项目编码 | 030601001001 | 项目名称 | 温度仪表 |  |  | 计量单位 |  | 支
项目特征 | 1.名称:温度计
序号 | 费用项目 | 单位 | 数量 | 计算基础 （元） | 费率 （%） | 单价 （元） |  | 合价 （元）
1 | 人工费 | - | - | - | - | - |  | 16.94
1.1 | 综合工日 | 工日 | 0.134 | - | - | 114.89 |  | 15.4
2 | 材料费 | - | - | - | - | - |  | 36.68
2.1 | 其他材料费 | 元 | 5 | - | - | 1 |  | 5
2.2 | 细白布 | m | 0.05 | - | - | 3.6 |  | 0.18
2.3 | 位号牌 | 个 | 1 | - | - | 3.09 |  | 3.09
分部分项工程项目清单综合单价分析表
工程名称：采暖燃气工程 |  | 标段：突泉县紫皮蒜产业园车间改造项目 |  |  |  |  | 第 8 页 共 34 页
2.4 | 六角螺栓 | 套 | 4 | - | - | 0.6 |  | 2.4
2.5 | 法兰垫片 | 个 | 1 | - | - | 10.81 |  | 10.81
2.6 | 温度计 | 套 | 1 | - | - | 15.2 |  | 15.2
3 | 施工机具使用费 | - | - | - | - | - |  | 0.5
3.1 | 铭牌打印机 | 台班 | 0.012 | - | - | 32.98 |  | 0.4
3.2 | 干体式温度校验仪 | 台班 | 0.001 | - | - | 88.25 |  | 0.09
3.3 | 标准铂电阻温度计 | 台班 | 0.001 | - | - | 15.34 |  | 0.02
4 | 1+2+3小计 | - | - | - | - | - |  | 52.58
5 | 管理费 | - | -
6 | 利润 | - | - |  |  |  |  | 2.46
综合单价 | [7 empty] | 56.58
项目编码 | 031002001009 | 项目名称 | 金属阀门 |  |  | 计量单位 |  | 个
项目特征 | 1.类型:截止阀 2.规格、压力等级:DN100
序号 | 费用项目 | 单位 | 数量 | 计算基础 （元） | 费率 （%） | 单价 （元） |  | 合价 （元）
1 | 人工费 | - | - | - | - | - |  | 54.59
1.1 | 综合工日 | 工日 | 0.432 | - | - | 114.89 |  | 49.63
2 | 材料费 | - | - | - | - | - |  | 219.58
2.1 | 破布 | kg | 0.008 | - | - | 4.46 |  | 0.04
2.2 | 六角螺栓 | kg | 0.532 | - | - | 5.15 |  | 2.74
2.3 | 低碳钢焊条 | kg | 0.157 | - | - | 5.92 |  | 0.93
2.4 | 机油 | kg | 0.007 | - | - | 9.44 |  | 0.07
2.5 | 氧气 | m3 | 0.195 | - | - | 2.75 |  | 0.54
2.6 | 乙炔气 | kg | 0.065 | - | - | 12.1 |  | 0.79
2.7 | 弹簧压力表 | 块 | 0.019 | - | - | 27.46 |  | 0.52
2.8 | 压力表弯管 | 个 | 0.019 | - | - | 4.29 |  | 0.08
2.9 | 水 | m3 | 0.001 | - | - | 3.2 |  | 0
2.10 | 其他材料费 | 元 | 0.445 | - | - | 1 |  | 0.45
2.11 | 热轧厚钢板 | kg | 0.343 | - | - | 2.62 |  | 0.9
2.12 | 石棉橡胶板 | kg | 0.199 | - | - | 7.38 |  | 1.47
2.13 | 无缝钢管 | m | 0.01 | - | - | 3.26 |  | 0.03
2.14 | 输水软管 | m | 0.019 | - | - | 0.2 |  | 0
2.15 | 螺纹阀门 | 个 | 0.019 | - | - | 8.58 |  | 0.16
2.16 | 六角螺栓带母带垫 | 套 | 8.24 | - | - | 1.29 |  | 10.63
2.17 | 砂纸 | 张 | 0.008 | - | - | 0.69 |  | 0.01
分部分项工程项目清单综合单价分析表
工程名称：采暖燃气工程 |  | 标段：突泉县紫皮蒜产业园车间改造项目 |  |  |  |  | 第 9 页 共 34 页
2.18 | 白铅油 | kg | 0.1 | - | - | 2.23 |  | 0.22
2.19 | 截止阀 | 个 | 1 | - | - | 200 |  | 200
3 | 施工机具使用费 | - | - | - | - | - |  | 2.48
3.1 | 试压泵 | 台班 | 0.029 | - | - | 20.61 |  | 0.6
3.2 | 电焊机综合 | 台班 | 0.029 | - | - | 65.07 |  | 1.89
4 | 1+2+3小计 | - | - | - | - | - |  | 271.69
5 | 管理费 | - | -
6 | 利润 | - | - |  |  |  |  | 7.94
综合单价 | [7 empty] | 284.59
项目编码 | 031002001010 | 项目名称 | 金属阀门 |  |  | 计量单位 |  | 个
项目特征 | 1.类型:水管蝶阀 2.规格、压力等级:DN100
序号 | 费用项目 | 单位 | 数量 | 计算基础 （元） | 费率 （%） | 单价 （元） |  | 合价 （元）
1 | 人工费 | - | - | - | - | - |  | 50.05
1.1 | 综合工日 | 工日 | 0.396 | - | - | 114.89 |  | 45.5
2 | 材料费 | - | - | - | - | - |  | 120.55
2.1 | 破布 | kg | 0.008 | - | - | 4.46 |  | 0.04
2.2 | 六角螺栓 | kg | 0.532 | - | - | 5.15 |  | 2.74
2.3 | 低碳钢焊条 | kg | 0.157 | - | - | 5.92 |  | 0.93
2.4 | 机油 | kg | 0.007 | - | - | 9.44 |  | 0.07
2.5 | 氧气 | m3 | 0.195 | - | - | 2.75 |  | 0.54
2.6 | 乙炔气 | kg | 0.065 | - | - | 12.1 |  | 0.79
2.7 | 弹簧压力表 | 块 | 0.019 | - | - | 27.46 |  | 0.52
2.8 | 压力表弯管 | 个 | 0.019 | - | - | 4.29 |  | 0.08
2.9 | 水 | m3 | 0.001 | - | - | 3.2 |  | 0
2.10 | 其他材料费 | 元 | 0.489 | - | - | 1 |  | 0.49
2.11 | 热轧厚钢板 | kg | 0.343 | - | - | 2.62 |  | 0.9
2.12 | 石棉橡胶板 | kg | 0.165 | - | - | 7.38 |  | 1.22
2.13 | 无缝钢管 | m | 0.01 | - | - | 3.26 |  | 0.03
2.14 | 输水软管 | m | 0.019 | - | - | 0.2 |  | 0
2.15 | 螺纹阀门 | 个 | 0.019 | - | - | 8.58 |  | 0.16
2.16 | 砂纸 | 张 | 0.008 | - | - | 0.69 |  | 0.01
2.17 | 白铅油 | kg | 0.1 | - | - | 2.23 |  | 0.22
2.18 | 双头螺栓带螺母 | 套 | 8.24 | - | - | 1.54 |  | 12.69
2.19 | 对夹式蝶阀 | 个 | 1 | - | - | 99.12 |  | 99.12
分部分项工程项目清单综合单价分析表
工程名称：采暖燃气工程 |  | 标段：突泉县紫皮蒜产业园车间改造项目 |  |  |  |  | 第 10 页 共 34 页
3 | 施工机具使用费 | - | - | - | - | - |  | 2.48
3.1 | 试压泵 | 台班 | 0.029 | - | - | 20.61 |  | 0.6
3.2 | 电焊机综合 | 台班 | 0.029 | - | - | 65.07 |  | 1.89
4 | 1+2+3小计 | - | - | - | - | - |  | 168.53
5 | 管理费 | - | -
6 | 利润 | - | - |  |  |  |  | 7.28
综合单价 | [7 empty] | 180.36
项目编码 | 031002001011 | 项目名称 | 金属阀门 |  |  | 计量单位 |  | 个
项目特征 | 1.类型:逆止阀 2.规格、压力等级:DN100
序号 | 费用项目 | 单位 | 数量 | 计算基础 （元） | 费率 （%） | 单价 （元） |  | 合价 （元）
1 | 人工费 | - | - | - | - | - |  | 54.59
1.1 | 综合工日 | 工日 | 0.432 | - | - | 114.89 |  | 49.63
2 | 材料费 | - | - | - | - | - |  | 255.78
2.1 | 破布 | kg | 0.008 | - | - | 4.46 |  | 0.04
2.2 | 六角螺栓 | kg | 0.532 | - | - | 5.15 |  | 2.74
2.3 | 低碳钢焊条 | kg | 0.157 | - | - | 5.92 |  | 0.93
2.4 | 机油 | kg | 0.007 | - | - | 9.44 |  | 0.07
2.5 | 氧气 | m3 | 0.195 | - | - | 2.75 |  | 0.54
2.6 | 乙炔气 | kg | 0.065 | - | - | 12.1 |  | 0.79
2.7 | 弹簧压力表 | 块 | 0.019 | - | - | 27.46 |  | 0.52
2.8 | 压力表弯管 | 个 | 0.019 | - | - | 4.29 |  | 0.08
2.9 | 水 | m3 | 0.001 | - | - | 3.2 |  | 0
2.10 | 其他材料费 | 元 | 0.445 | - | - | 1 |  | 0.45
2.11 | 热轧厚钢板 | kg | 0.343 | - | - | 2.62 |  | 0.9
2.12 | 石棉橡胶板 | kg | 0.199 | - | - | 7.38 |  | 1.47
2.13 | 无缝钢管 | m | 0.01 | - | - | 3.26 |  | 0.03
2.14 | 输水软管 | m | 0.019 | - | - | 0.2 |  | 0
2.15 | 螺纹阀门 | 个 | 0.019 | - | - | 8.58 |  | 0.16
2.16 | 六角螺栓带母带垫 | 套 | 8.24 | - | - | 1.29 |  | 10.63
2.17 | 砂纸 | 张 | 0.008 | - | - | 0.69 |  | 0.01
2.18 | 白铅油 | kg | 0.1 | - | - | 2.23 |  | 0.22
2.19 | 逆止阀 | 个 | 1 | - | - | 236.2 |  | 236.2
3 | 施工机具使用费 | - | - | - | - | - |  | 2.48
3.1 | 试压泵 | 台班 | 0.029 | - | - | 20.61 |  | 0.6
分部分项工程项目清单综合单价分析表
工程名称：采暖燃气工程 |  | 标段：突泉县紫皮蒜产业园车间改造项目 |  |  |  |  | 第 11 页 共 34 页
3.2 | 电焊机综合 | 台班 | 0.029 | - | - | 65.07 |  | 1.89
4 | 1+2+3小计 | - | - | - | - | - |  | 307.89
5 | 管理费 | - | -
6 | 利润 | - | - |  |  |  |  | 7.94
综合单价 | [7 empty] | 320.79
项目编码 | 031002001012 | 项目名称 | 金属阀门 |  |  | 计量单位 |  | 个
项目特征 | 1.类型:电动阀 2.规格、压力等级:DN25
序号 | 费用项目 | 单位 | 数量 | 计算基础 （元） | 费率 （%） | 单价 （元） |  | 合价 （元）
1 | 人工费 | - | - | - | - | - |  | 20.98
1.1 | 综合工日 | 工日 | 0.166 | - | - | 114.89 |  | 19.07
2 | 材料费 | - | - | - | - | - |  | 339.32
2.1 | 破布 | kg | 0.004 | - | - | 4.46 |  | 0.02
2.2 | 机油 | kg | 0.004 | - | - | 9.44 |  | 0.04
2.3 | 其他材料费 | 元 | 0.133 | - | - | 1 |  | 0.13
2.4 | 石棉橡胶板 | kg | 0.04 | - | - | 7.38 |  | 0.3
2.5 | 砂纸 | 张 | 0.004 | - | - | 0.69 |  | 0
2.6 | 白铅油 | kg | 0.03 | - | - | 2.23 |  | 0.07
2.7 | 六角螺栓带母带垫 | 套 | 4.12 | - | - | 1.29 |  | 5.31
2.8 | 法兰电磁阀 | 个 | 1 | - | - | 333.45 |  | 333.45
3 | 施工机具使用费 | - | - | - | - | - |  | 0
4 | 1+2+3小计 | - | - | - | - | - |  | 358.39
5 | 管理费 | - | -
6 | 利润 | - | - |  |  |  |  | 3.05
综合单价 | [7 empty] | 363.35
项目编码 | 031001004001 | 项目名称 | 焊接钢管 |  |  | 计量单位 |  | m
项目特征 | 1.材质:焊接钢管 2.规格:DN100 3.连接形式:焊接 4.安装部位:室内 5.介质:热水
序号 | 费用项目 | 单位 | 数量 | 计算基础 （元） | 费率 （%） | 单价 （元） |  | 合价 （元）
1 | 人工费 | - | - | - | - | - |  | 28.27
1.1 | 综合工日 | 工日 | 0.2237 | - | - | 114.89 |  | 25.7
2 | 材料费 | - | - | - | - | - |  | 38.62
2.1 | 镀锌铁丝 | kg | 0.0101 | - | - | 3.43 |  | 0.03
分部分项工程项目清单综合单价分析表
工程名称：采暖燃气工程 |  | 标段：突泉县紫皮蒜产业园车间改造项目 |  |  |  |  | 第 12 页 共 34 页
2.2 | 热轧厚钢板 | kg | 0.0049 | - | - | 3.13 |  | 0.02
2.3 | 橡胶板 | kg | 0.0012 | - | - | 2.83 |  | 0
2.4 | 破布 | kg | 0.0298 | - | - | 4.46 |  | 0.13
2.5 | 六角螺栓 | kg | 0.0006 | - | - | 5.15 |  | 0
2.6 | 尼龙砂轮片 | 片 | 0.0777 | - | - | 1.12 |  | 0.09
2.7 | 尼龙砂轮片 | 片 | 0.0114 | - | - | 6.69 |  | 0.08
2.8 | 低碳钢焊条 | kg | 0.0931 | - | - | 5.92 |  | 0.55
2.9 | 机油 | kg | 0.009 | - | - | 9.44 |  | 0.08
2.10 | 氧气 | m3 | 0.118 | - | - | 2.75 |  | 0.32
2.11 | 乙炔气 | kg | 0.0354 | - | - | 12.1 |  | 0.43
2.12 | 焊接钢管 | m | 0.0021 | - | - | 3.91 |  | 0.01
2.13 | 橡胶软管 | m | 0.0009 | - | - | 2.34 |  | 0
2.14 | 采暖室内钢管焊接管件 | 个 | 0.098 | - | - | 26.65 |  | 2.61
2.15 | 螺纹阀门 | 个 | 0.0006 | - | - | 10.9 |  | 0.01
2.16 | 弹簧压力表 | 块 | 0.0003 | - | - | 27.46 |  | 0.01
2.17 | 压力表弯管 | 个 | 0.0003 | - | - | 4.29 |  | 0
2.18 | 电 | kw·h | 0.0504 | - | - | 1 |  | 0.05
2.19 | 水 | m3 | 0.0353 | - | - | 3.2 |  | 0.11
2.20 | 其他材料费 | 元 | 0.107 | - | - | 1 |  | 0.11
2.21 | 钢管 | m | 1.006 | - | - | 33.77 |  | 33.97
3 | 施工机具使用费 | - | - | - | - | - |  | 8.19
3.1 | 载重汽车 | 台班 | 0.0013 | - | - | 429.54 |  | 0.56
3.2 | 电动弯管机 | 台班 | 0.0039 | - | - | 86.32 |  | 0.34
3.3 | 电动单级离心清水泵 | 台班 | 0.0002 | - | - | 41.98 |  | 0.01
3.4 | 试压泵 | 台班 | 0.0002 | - | - | 20.61 |  | 0
3.5 | 电焊条烘干箱 | 台班 | 0.0051 | - | - | 30.35 |  | 0.15
3.6 | 电焊条恒温箱 | 台班 | 0.0051 | - | - | 49.71 |  | 0.25
3.7 | 吊装机械综合 | 台班 | 0.0084 | - | - | 419.69 |  | 3.53
3.8 | 电焊机综合 | 台班 | 0.0514 | - | - | 65.07 |  | 3.34
4 | 1+2+3小计 | - | - | - | - | - |  | 72.51
5 | 管理费 | - | -
6 | 利润 | - | - |  |  |  |  | 4.11
综合单价 | [7 empty] | 79.19
项目编码 | 031001004002 | 项目名称 | 焊接钢管 |  |  | 计量单位 |  | m
项目特征 | 1.材质:焊接钢管
分部分项工程项目清单综合单价分析表
工程名称：采暖燃气工程 |  | 标段：突泉县紫皮蒜产业园车间改造项目 |  |  |  |  | 第 13 页 共 34 页
2.规格:DN80 3.连接形式:焊接 4.安装部位:室内 5.介质:热水
序号 | 费用项目 | 单位 | 数量 | 计算基础 （元） | 费率 （%） | 单价 （元） |  | 合价 （元）
1 | 人工费 | - | - | - | - | - |  | 24.5
1.1 | 综合工日 | 工日 | 0.1938 | - | - | 114.89 |  | 22.27
2 | 材料费 | - | - | - | - | - |  | 29.52
2.1 | 镀锌铁丝 | kg | 0.0089 | - | - | 3.43 |  | 0.03
2.2 | 热轧厚钢板 | kg | 0.0047 | - | - | 3.13 |  | 0.01
2.3 | 橡胶板 | kg | 0.0011 | - | - | 2.83 |  | 0
2.4 | 破布 | kg | 0.0255 | - | - | 4.46 |  | 0.11
2.5 | 六角螺栓 | kg | 0.0006 | - | - | 5.15 |  | 0
2.6 | 尼龙砂轮片 | 片 | 0.0765 | - | - | 1.12 |  | 0.09
2.7 | 尼龙砂轮片 | 片 | 0.0096 | - | - | 6.69 |  | 0.06
2.8 | 低碳钢焊条 | kg | 0.0778 | - | - | 5.92 |  | 0.46
2.9 | 机油 | kg | 0.009 | - | - | 9.44 |  | 0.08
2.10 | 氧气 | m3 | 0.1158 | - | - | 2.75 |  | 0.32
2.11 | 乙炔气 | kg | 0.0386 | - | - | 12.1 |  | 0.47
2.12 | 焊接钢管 | m | 0.002 | - | - | 3.91 |  | 0.01
2.13 | 橡胶软管 | m | 0.0008 | - | - | 2.34 |  | 0
2.14 | 螺纹阀门 | 个 | 0.0006 | - | - | 10.9 |  | 0.01
2.15 | 弹簧压力表 | 块 | 0.0003 | - | - | 27.46 |  | 0.01
2.16 | 压力表弯管 | 个 | 0.0003 | - | - | 4.29 |  | 0
2.17 | 电 | kw·h | 0.0495 | - | - | 1 |  | 0.05
2.18 | 水 | m3 | 0.0204 | - | - | 3.2 |  | 0.07
2.19 | 其他材料费 | 元 | 0.078 | - | - | 1 |  | 0.08
2.20 | 采暖室内钢管焊接管件 | 个 | 0.11 | - | - | 14.04 |  | 1.54
2.21 | 钢管 | m | 1.006 | - | - | 25.95 |  | 26.11
3 | 施工机具使用费 | - | - | - | - | - |  | 4.43
3.1 | 载重汽车 | 台班 | 0.0006 | - | - | 429.54 |  | 0.26
3.2 | 电动弯管机 | 台班 | 0.0037 | - | - | 86.32 |  | 0.32
3.3 | 电动单级离心清水泵 | 台班 | 0.0001 | - | - | 41.98 |  | 0
3.4 | 试压泵 | 台班 | 0.0002 | - | - | 20.61 |  | 0
3.5 | 电焊条烘干箱 | 台班 | 0.0045 | - | - | 30.35 |  | 0.14
分部分项工程项目清单综合单价分析表
工程名称：采暖燃气工程 |  | 标段：突泉县紫皮蒜产业园车间改造项目 |  |  |  |  | 第 14 页 共 34 页
3.6 | 电焊条恒温箱 | 台班 | 0.0045 | - | - | 49.71 |  | 0.22
3.7 | 吊装机械综合 | 台班 | 0.0012 | - | - | 419.69 |  | 0.5
3.8 | 电焊机综合 | 台班 | 0.0458 | - | - | 65.07 |  | 2.98
4 | 1+2+3小计 | - | - | - | - | - |  | 56.22
5 | 管理费 | - | -
6 | 利润 | - | - |  |  |  |  | 3.56
综合单价 | [7 empty] | 62
项目编码 | 031001004008 | 项目名称 | 焊接钢管 |  |  | 计量单位 |  | m
项目特征 | 1.材质:焊接钢管 2.规格:DN70 3.连接形式:焊接 4.安装部位:室内 5.介质:热水
序号 | 费用项目 | 单位 | 数量 | 计算基础 （元） | 费率 （%） | 单价 （元） |  | 合价 （元）
1 | 人工费 | - | - | - | - | - |  | 22.33
1.1 | 综合工日 | 工日 | 0.1767 | - | - | 114.89 |  | 20.3
2 | 材料费 | - | - | - | - | - |  | 28.68
2.1 | 镀锌铁丝 | kg | 0.0085 | - | - | 3.43 |  | 0.03
2.2 | 热轧厚钢板 | kg | 0.0044 | - | - | 3.13 |  | 0.01
2.3 | 橡胶板 | kg | 0.0011 | - | - | 2.83 |  | 0
2.4 | 破布 | kg | 0.0238 | - | - | 4.46 |  | 0.11
2.5 | 六角螺栓 | kg | 0.0006 | - | - | 5.15 |  | 0
2.6 | 尼龙砂轮片 | 片 | 0.0759 | - | - | 1.12 |  | 0.09
2.7 | 尼龙砂轮片 | 片 | 0.0084 | - | - | 6.69 |  | 0.06
2.8 | 低碳钢焊条 | kg | 0.0692 | - | - | 5.92 |  | 0.41
2.9 | 机油 | kg | 0.008 | - | - | 9.44 |  | 0.08
2.10 | 氧气 | m3 | 0.0609 | - | - | 2.75 |  | 0.17
2.11 | 乙炔气 | kg | 0.0203 | - | - | 12.1 |  | 0.25
2.12 | 焊接钢管 | m | 0.0019 | - | - | 3.91 |  | 0.01
2.13 | 橡胶软管 | m | 0.0008 | - | - | 2.34 |  | 0
2.14 | 螺纹阀门 | 个 | 0.0005 | - | - | 10.9 |  | 0.01
2.15 | 弹簧压力表 | 块 | 0.0003 | - | - | 27.46 |  | 0.01
2.16 | 压力表弯管 | 个 | 0.0003 | - | - | 4.29 |  | 0
2.17 | 电 | kw·h | 0.0395 | - | - | 1 |  | 0.04
2.18 | 水 | m3 | 0.0145 | - | - | 3.2 |  | 0.05
2.19 | 其他材料费 | 元 | 0.0589 | - | - | 1 |  | 0.06
分部分项工程项目清单综合单价分析表
工程名称：采暖燃气工程 |  | 标段：突泉县紫皮蒜产业园车间改造项目 |  |  |  |  | 第 15 页 共 34 页
2.20 | 采暖室内钢管焊接管件 | 个 | 0.111 | - | - | 10.9 |  | 1.21
2.21 | 钢管 | m | 1.006 | - | - | 25.95 |  | 26.11
3 | 施工机具使用费 | - | - | - | - | - |  | 3.84
3.1 | 载重汽车 | 台班 | 0.0004 | - | - | 429.54 |  | 0.17
3.2 | 电动弯管机 | 台班 | 0.0035 | - | - | 86.32 |  | 0.3
3.3 | 电动单级离心清水泵 | 台班 | 0.0001 | - | - | 41.98 |  | 0
3.4 | 试压泵 | 台班 | 0.0002 | - | - | 20.61 |  | 0
3.5 | 电焊条烘干箱 | 台班 | 0.0041 | - | - | 30.35 |  | 0.12
3.6 | 电焊条恒温箱 | 台班 | 0.0041 | - | - | 49.71 |  | 0.2
3.7 | 吊装机械综合 | 台班 | 0.0009 | - | - | 419.69 |  | 0.38
3.8 | 电焊机综合 | 台班 | 0.0407 | - | - | 65.07 |  | 2.65
4 | 1+2+3小计 | - | - | - | - | - |  | 52.82
5 | 管理费 | - | -
6 | 利润 | - | - |  |  |  |  | 3.25
综合单价 | [7 empty] | 58.1
项目编码 | 031001004003 | 项目名称 | 焊接钢管 |  |  | 计量单位 |  | m
项目特征 | 1.材质:焊接钢管 2.规格:DN50 3.连接形式:焊接 4.安装部位:室内 5.介质:热水
序号 | 费用项目 | 单位 | 数量 | 计算基础 （元） | 费率 （%） | 单价 （元） |  | 合价 （元）
1 | 人工费 | - | - | - | - | - |  | 19.82
1.1 | 综合工日 | 工日 | 0.1568 | - | - | 114.89 |  | 18.01
2 | 材料费 | - | - | - | - | - |  | 17.56
2.1 | 镀锌铁丝 | kg | 0.0083 | - | - | 3.43 |  | 0.03
2.2 | 热轧厚钢板 | kg | 0.0042 | - | - | 3.13 |  | 0.01
2.3 | 橡胶板 | kg | 0.001 | - | - | 2.83 |  | 0
2.4 | 破布 | kg | 0.0213 | - | - | 4.46 |  | 0.09
2.5 | 六角螺栓 | kg | 0.0005 | - | - | 5.15 |  | 0
2.6 | 尼龙砂轮片 | 片 | 0.0638 | - | - | 1.12 |  | 0.07
2.7 | 尼龙砂轮片 | 片 | 0.0076 | - | - | 6.69 |  | 0.05
2.8 | 低碳钢焊条 | kg | 0.0541 | - | - | 5.92 |  | 0.32
2.9 | 机油 | kg | 0.006 | - | - | 9.44 |  | 0.06
2.10 | 氧气 | m3 | 0.0388 | - | - | 2.75 |  | 0.11
2.11 | 乙炔气 | kg | 0.013 | - | - | 12.1 |  | 0.16
分部分项工程项目清单综合单价分析表
工程名称：采暖燃气工程 |  | 标段：突泉县紫皮蒜产业园车间改造项目 |  |  |  |  | 第 16 页 共 34 页
2.12 | 焊接钢管 | m | 0.0017 | - | - | 3.91 |  | 0.01
2.13 | 橡胶软管 | m | 0.0008 | - | - | 2.34 |  | 0
2.14 | 螺纹阀门 | 个 | 0.0005 | - | - | 10.9 |  | 0.01
2.15 | 弹簧压力表 | 块 | 0.0003 | - | - | 27.46 |  | 0.01
2.16 | 压力表弯管 | 个 | 0.0003 | - | - | 4.29 |  | 0
2.17 | 电 | kw·h | 0.0369 | - | - | 1 |  | 0.04
2.18 | 水 | m3 | 0.0088 | - | - | 3.2 |  | 0.03
2.19 | 其他材料费 | 元 | 0.0488 | - | - | 1 |  | 0.05
2.20 | 锯条(各种规格) | 根 | 0.0397 | - | - | 0.28 |  | 0.01
2.21 | 采暖室内钢管焊接管件 | 个 | 0.13 | - | - | 8.35 |  | 1.09
2.22 | 钢管 | m | 1.015 | - | - | 15.19 |  | 15.42
3 | 施工机具使用费 | - | - | - | - | - |  | 3.08
3.1 | 载重汽车 | 台班 | 0.0003 | - | - | 429.54 |  | 0.13
3.2 | 电动弯管机 | 台班 | 0.0033 | - | - | 86.32 |  | 0.28
3.3 | 电动单级离心清水泵 | 台班 | 0.0001 | - | - | 41.98 |  | 0
3.4 | 试压泵 | 台班 | 0.0002 | - | - | 20.61 |  | 0
3.5 | 电焊条烘干箱 | 台班 | 0.0032 | - | - | 30.35 |  | 0.1
3.6 | 电焊条恒温箱 | 台班 | 0.0032 | - | - | 49.71 |  | 0.16
3.7 | 吊装机械综合 | 台班 | 0.0007 | - | - | 419.69 |  | 0.29
3.8 | 电焊机综合 | 台班 | 0.0324 | - | - | 65.07 |  | 2.11
4 | 1+2+3小计 | - | - | - | - | - |  | 38.66
5 | 管理费 | - | -
6 | 利润 | - | - |  |  |  |  | 2.88
综合单价 | [7 empty] | 43.34
项目编码 | 031001004004 | 项目名称 | 焊接钢管 |  |  | 计量单位 |  | m
项目特征 | 1.材质:焊接钢管 2.规格:DN40 3.连接形式:焊接 4.安装部位:室内 5.介质:热水
序号 | 费用项目 | 单位 | 数量 | 计算基础 （元） | 费率 （%） | 单价 （元） |  | 合价 （元）
1 | 人工费 | - | - | - | - | - |  | 16.94
1.1 | 综合工日 | 工日 | 0.134 | - | - | 114.89 |  | 15.4
2 | 材料费 | - | - | - | - | - |  | 13.42
2.1 | 镀锌铁丝 | kg | 0.0079 | - | - | 3.43 |  | 0.03
2.2 | 热轧厚钢板 | kg | 0.0039 | - | - | 3.13 |  | 0.01
分部分项工程项目清单综合单价分析表
工程名称：采暖燃气工程 |  | 标段：突泉县紫皮蒜产业园车间改造项目 |  |  |  |  | 第 17 页 共 34 页
2.3 | 橡胶板 | kg | 0.001 | - | - | 2.83 |  | 0
2.4 | 破布 | kg | 0.0187 | - | - | 4.46 |  | 0.08
2.5 | 六角螺栓 | kg | 0.0005 | - | - | 5.15 |  | 0
2.6 | 尼龙砂轮片 | 片 | 0.023 | - | - | 1.12 |  | 0.03
2.7 | 尼龙砂轮片 | 片 | 0.0074 | - | - | 6.69 |  | 0.05
2.8 | 低碳钢焊条 | kg | 0.0311 | - | - | 5.92 |  | 0.18
2.9 | 机油 | kg | 0.005 | - | - | 9.44 |  | 0.05
2.10 | 氧气 | m3 | 0.0264 | - | - | 2.75 |  | 0.07
2.11 | 乙炔气 | kg | 0.0092 | - | - | 12.1 |  | 0.11
2.12 | 焊接钢管 | m | 0.0016 | - | - | 3.91 |  | 0.01
2.13 | 橡胶软管 | m | 0.0007 | - | - | 2.34 |  | 0
2.14 | 螺纹阀门 | 个 | 0.0005 | - | - | 10.9 |  | 0.01
2.15 | 弹簧压力表 | 块 | 0.0002 | - | - | 27.46 |  | 0.01
2.16 | 压力表弯管 | 个 | 0.0002 | - | - | 4.29 |  | 0
2.17 | 电 | kw·h | 0.0325 | - | - | 1 |  | 0.03
2.18 | 水 | m3 | 0.0053 | - | - | 3.2 |  | 0.02
2.19 | 其他材料费 | 元 | 0.0292 | - | - | 1 |  | 0.03
2.20 | 锯条(各种规格) | 根 | 0.0392 | - | - | 0.28 |  | 0.01
2.21 | 采暖室内钢管焊接管件 | 个 | 0.085 | - | - | 6.58 |  | 0.56
2.22 | 钢管 | m | 1.015 | - | - | 11.95 |  | 12.13
3 | 施工机具使用费 | - | - | - | - | - |  | 1.91
3.1 | 电动弯管机 | 台班 | 0.0032 | - | - | 86.32 |  | 0.28
3.2 | 电动单级离心清水泵 | 台班 | 0.0001 | - | - | 41.98 |  | 0
3.3 | 试压泵 | 台班 | 0.0002 | - | - | 20.61 |  | 0
3.4 | 电焊条烘干箱 | 台班 | 0.0019 | - | - | 30.35 |  | 0.06
3.5 | 电焊条恒温箱 | 台班 | 0.0019 | - | - | 49.71 |  | 0.09
3.6 | 吊装机械综合 | 台班 | 0.0005 | - | - | 419.69 |  | 0.21
3.7 | 电焊机综合 | 台班 | 0.0194 | - | - | 65.07 |  | 1.26
4 | 1+2+3小计 | - | - | - | - | - |  | 30.73
5 | 管理费 | - | -
6 | 利润 | - | - |  |  |  |  | 2.46
综合单价 | [7 empty] | 34.72
项目编码 | 031001004005 | 项目名称 | 焊接钢管 |  |  | 计量单位 |  | m
项目特征 | 1.材质:焊接钢管 2.规格:DN32
分部分项工程项目清单综合单价分析表
工程名称：采暖燃气工程 |  | 标段：突泉县紫皮蒜产业园车间改造项目 |  |  |  |  | 第 18 页 共 34 页
3.连接形式:螺纹连接 4.安装部位:室内 5.介质:热水
序号 | 费用项目 | 单位 | 数量 | 计算基础 （元） | 费率 （%） | 单价 （元） |  | 合价 （元）
1 | 人工费 | - | - | - | - | - |  | 14.51
1.1 | 综合工日 | 工日 | 0.1148 | - | - | 114.89 |  | 13.19
2 | 材料费 | - | - | - | - | - |  | 10.9
2.1 | 镀锌铁丝 | kg | 0.0075 | - | - | 3.43 |  | 0.03
2.2 | 热轧厚钢板 | kg | 0.0037 | - | - | 3.13 |  | 0.01
2.3 | 橡胶板 | kg | 0.0009 | - | - | 2.83 |  | 0
2.4 | 破布 | kg | 0.0167 | - | - | 4.46 |  | 0.07
2.5 | 六角螺栓 | kg | 0.0005 | - | - | 5.15 |  | 0
2.6 | 尼龙砂轮片 | 片 | 0.0164 | - | - | 1.12 |  | 0.02
2.7 | 尼龙砂轮片 | 片 | 0.0062 | - | - | 6.69 |  | 0.04
2.8 | 低碳钢焊条 | kg | 0.023 | - | - | 5.92 |  | 0.14
2.9 | 机油 | kg | 0.005 | - | - | 9.44 |  | 0.05
2.10 | 氧气 | m3 | 0.0163 | - | - | 2.75 |  | 0.04
2.11 | 乙炔气 | kg | 0.0056 | - | - | 12.1 |  | 0.07
2.12 | 焊接钢管 | m | 0.0016 | - | - | 3.91 |  | 0.01
2.13 | 橡胶软管 | m | 0.0007 | - | - | 2.34 |  | 0
2.14 | 螺纹阀门 | 个 | 0.0005 | - | - | 10.9 |  | 0.01
2.15 | 弹簧压力表 | 块 | 0.0002 | - | - | 27.46 |  | 0.01
2.16 | 压力表弯管 | 个 | 0.0002 | - | - | 4.29 |  | 0
2.17 | 电 | kw·h | 0.0251 | - | - | 1 |  | 0.03
2.18 | 水 | m3 | 0.004 | - | - | 3.2 |  | 0.01
2.19 | 其他材料费 | 元 | 0.0229 | - | - | 1 |  | 0.02
2.20 | 锯条(各种规格) | 根 | 0.0335 | - | - | 0.28 |  | 0.01
2.21 | 采暖室内钢管焊接管件 | 个 | 0.084 | - | - | 5.32 |  | 0.45
2.22 | 钢管 | m | 1.015 | - | - | 9.74 |  | 9.89
3 | 施工机具使用费 | - | - | - | - | - |  | 1.47
3.1 | 电动弯管机 | 台班 | 0.0031 | - | - | 86.32 |  | 0.27
3.2 | 电动单级离心清水泵 | 台班 | 0.0001 | - | - | 41.98 |  | 0
3.3 | 试压泵 | 台班 | 0.0002 | - | - | 20.61 |  | 0
3.4 | 电焊条烘干箱 | 台班 | 0.0014 | - | - | 30.35 |  | 0.04
3.5 | 电焊条恒温箱 | 台班 | 0.0014 | - | - | 49.71 |  | 0.07
分部分项工程项目清单综合单价分析表
工程名称：采暖燃气工程 |  | 标段：突泉县紫皮蒜产业园车间改造项目 |  |  |  |  | 第 19 页 共 34 页
3.6 | 吊装机械综合 | 台班 | 0.0004 | - | - | 419.69 |  | 0.17
3.7 | 电焊机综合 | 台班 | 0.014 | - | - | 65.07 |  | 0.91
4 | 1+2+3小计 | - | - | - | - | - |  | 25.56
5 | 管理费 | - | -
6 | 利润 | - | - |  |  |  |  | 2.11
综合单价 | [7 empty] | 28.98
项目编码 | 031001004006 | 项目名称 | 焊接钢管 |  |  | 计量单位 |  | m
项目特征 | 1.材质:焊接钢管 2.规格:DN25 3.连接形式:螺纹连接 4.安装部位:室内 5.介质:热水
序号 | 费用项目 | 单位 | 数量 | 计算基础 （元） | 费率 （%） | 单价 （元） |  | 合价 （元）
1 | 人工费 | - | - | - | - | - |  | 14.51
1.1 | 综合工日 | 工日 | 0.1148 | - | - | 114.89 |  | 13.19
2 | 材料费 | - | - | - | - | - |  | 8.66
2.1 | 镀锌铁丝 | kg | 0.0075 | - | - | 3.43 |  | 0.03
2.2 | 热轧厚钢板 | kg | 0.0037 | - | - | 3.13 |  | 0.01
2.3 | 橡胶板 | kg | 0.0009 | - | - | 2.83 |  | 0
2.4 | 破布 | kg | 0.0167 | - | - | 4.46 |  | 0.07
2.5 | 六角螺栓 | kg | 0.0005 | - | - | 5.15 |  | 0
2.6 | 尼龙砂轮片 | 片 | 0.0164 | - | - | 1.12 |  | 0.02
2.7 | 尼龙砂轮片 | 片 | 0.0062 | - | - | 6.69 |  | 0.04
2.8 | 低碳钢焊条 | kg | 0.023 | - | - | 5.92 |  | 0.14
2.9 | 机油 | kg | 0.005 | - | - | 9.44 |  | 0.05
2.10 | 氧气 | m3 | 0.0163 | - | - | 2.75 |  | 0.04
2.11 | 乙炔气 | kg | 0.0056 | - | - | 12.1 |  | 0.07
2.12 | 焊接钢管 | m | 0.0016 | - | - | 3.91 |  | 0.01
2.13 | 橡胶软管 | m | 0.0007 | - | - | 2.34 |  | 0
2.14 | 螺纹阀门 | 个 | 0.0005 | - | - | 10.9 |  | 0.01
2.15 | 弹簧压力表 | 块 | 0.0002 | - | - | 27.46 |  | 0.01
2.16 | 压力表弯管 | 个 | 0.0002 | - | - | 4.29 |  | 0
2.17 | 电 | kw·h | 0.0251 | - | - | 1 |  | 0.03
2.18 | 水 | m3 | 0.004 | - | - | 3.2 |  | 0.01
2.19 | 其他材料费 | 元 | 0.0229 | - | - | 1 |  | 0.02
2.20 | 锯条(各种规格) | 根 | 0.0335 | - | - | 0.28 |  | 0.01
分部分项工程项目清单综合单价分析表
工程名称：采暖燃气工程 |  | 标段：突泉县紫皮蒜产业园车间改造项目 |  |  |  |  | 第 20 页 共 34 页
2.21 | 采暖室内钢管焊接管件 | 个 | 0.084 | - | - | 5.32 |  | 0.45
2.22 | 钢管 | m | 1.015 | - | - | 7.53 |  | 7.64
3 | 施工机具使用费 | - | - | - | - | - |  | 1.47
3.1 | 电动弯管机 | 台班 | 0.0031 | - | - | 86.32 |  | 0.27
3.2 | 电动单级离心清水泵 | 台班 | 0.0001 | - | - | 41.98 |  | 0
3.3 | 试压泵 | 台班 | 0.0002 | - | - | 20.61 |  | 0
3.4 | 电焊条烘干箱 | 台班 | 0.0014 | - | - | 30.35 |  | 0.04
3.5 | 电焊条恒温箱 | 台班 | 0.0014 | - | - | 49.71 |  | 0.07
3.6 | 吊装机械综合 | 台班 | 0.0004 | - | - | 419.69 |  | 0.17
3.7 | 电焊机综合 | 台班 | 0.014 | - | - | 65.07 |  | 0.91
4 | 1+2+3小计 | - | - | - | - | - |  | 23.32
5 | 管理费 | - | -
6 | 利润 | - | - |  |  |  |  | 2.11
综合单价 | [7 empty] | 26.74
项目编码 | 031001004007 | 项目名称 | 焊接钢管 |  |  | 计量单位 |  | m
项目特征 | 1.材质:焊接钢管 2.规格:DN20 3.连接形式:螺纹连接 4.安装部位:室内 5.介质:热水
序号 | 费用项目 | 单位 | 数量 | 计算基础 （元） | 费率 （%） | 单价 （元） |  | 合价 （元）
1 | 人工费 | - | - | - | - | - |  | 14.51
1.1 | 综合工日 | 工日 | 0.1148 | - | - | 114.89 |  | 13.19
2 | 材料费 | - | - | - | - | - |  | 6.16
2.1 | 镀锌铁丝 | kg | 0.0075 | - | - | 3.43 |  | 0.03
2.2 | 热轧厚钢板 | kg | 0.0037 | - | - | 3.13 |  | 0.01
2.3 | 橡胶板 | kg | 0.0009 | - | - | 2.83 |  | 0
2.4 | 破布 | kg | 0.0167 | - | - | 4.46 |  | 0.07
2.5 | 六角螺栓 | kg | 0.0005 | - | - | 5.15 |  | 0
2.6 | 尼龙砂轮片 | 片 | 0.0164 | - | - | 1.12 |  | 0.02
2.7 | 尼龙砂轮片 | 片 | 0.0062 | - | - | 6.69 |  | 0.04
2.8 | 低碳钢焊条 | kg | 0.023 | - | - | 5.92 |  | 0.14
2.9 | 机油 | kg | 0.005 | - | - | 9.44 |  | 0.05
2.10 | 氧气 | m3 | 0.0163 | - | - | 2.75 |  | 0.04
2.11 | 乙炔气 | kg | 0.0056 | - | - | 12.1 |  | 0.07
2.12 | 焊接钢管 | m | 0.0016 | - | - | 3.91 |  | 0.01
分部分项工程项目清单综合单价分析表
工程名称：采暖燃气工程 |  | 标段：突泉县紫皮蒜产业园车间改造项目 |  |  |  |  | 第 21 页 共 34 页
2.13 | 橡胶软管 | m | 0.0007 | - | - | 2.34 |  | 0
2.14 | 螺纹阀门 | 个 | 0.0005 | - | - | 10.9 |  | 0.01
2.15 | 弹簧压力表 | 块 | 0.0002 | - | - | 27.46 |  | 0.01
2.16 | 压力表弯管 | 个 | 0.0002 | - | - | 4.29 |  | 0
2.17 | 电 | kw·h | 0.0251 | - | - | 1 |  | 0.03
2.18 | 水 | m3 | 0.004 | - | - | 3.2 |  | 0.01
2.19 | 其他材料费 | 元 | 0.0229 | - | - | 1 |  | 0.02
2.20 | 锯条(各种规格) | 根 | 0.0335 | - | - | 0.28 |  | 0.01
2.21 | 采暖室内钢管焊接管件 | 个 | 0.084 | - | - | 5.32 |  | 0.45
2.22 | 钢管 | m | 1.015 | - | - | 5.07 |  | 5.15
3 | 施工机具使用费 | - | - | - | - | - |  | 1.47
3.1 | 电动弯管机 | 台班 | 0.0031 | - | - | 86.32 |  | 0.27
3.2 | 电动单级离心清水泵 | 台班 | 0.0001 | - | - | 41.98 |  | 0
3.3 | 试压泵 | 台班 | 0.0002 | - | - | 20.61 |  | 0
3.4 | 电焊条烘干箱 | 台班 | 0.0014 | - | - | 30.35 |  | 0.04
3.5 | 电焊条恒温箱 | 台班 | 0.0014 | - | - | 49.71 |  | 0.07
3.6 | 吊装机械综合 | 台班 | 0.0004 | - | - | 419.69 |  | 0.17
3.7 | 电焊机综合 | 台班 | 0.014 | - | - | 65.07 |  | 0.91
4 | 1+2+3小计 | - | - | - | - | - |  | 20.82
5 | 管理费 | - | -
6 | 利润 | - | - |  |  |  |  | 2.11
综合单价 | [7 empty] | 24.24
项目编码 | 031004002001 | 项目名称 | 钢制散热器 |  |  | 计量单位 |  | 组
项目特征 | 1.类型:钢制散热器 2.规格:6
序号 | 费用项目 | 单位 | 数量 | 计算基础 （元） | 费率 （%） | 单价 （元） |  | 合价 （元）
1 | 人工费 | - | - | - | - | - |  | 18.83
1.1 | 综合工日 | 工日 | 0.149 | - | - | 114.89 |  | 17.12
2 | 材料费 | - | - | - | - | - |  | 225.45
2.1 | 电 | kw·h | 0.12 | - | - | 1 |  | 0.12
2.2 | 水 | m3 | 0.02 | - | - | 3.2 |  | 0.06
2.3 | 其他材料费 | 元 | 0.198 | - | - | 1 |  | 0.2
2.4 | 散热器托钩(带膨胀螺栓) | 个 | 3.15 | - | - | 1.54 |  | 4.85
2.5 | 冲击钻头 | 个 | 0.063 | - | - | 9.78 |  | 0.62
分部分项工程项目清单综合单价分析表
工程名称：采暖燃气工程 |  | 标段：突泉县紫皮蒜产业园车间改造项目 |  |  |  |  | 第 22 页 共 34 页
2.6 | 钢制散热器(柱式) | 组 | 1 | - | - | 219.6 |  | 219.6
3 | 施工机具使用费 | - | - | - | - | - |  | 0.21
3.1 | 试压泵 | 台班 | 0.01 | - | - | 20.61 |  | 0.21
4 | 1+2+3小计 | - | - | - | - | - |  | 242.78
5 | 管理费 | - | -
6 | 利润 | - | - |  |  |  |  | 2.74
综合单价 | [7 empty] | 247.23
项目编码 | 031004002008 | 项目名称 | 钢制散热器 |  |  | 计量单位 |  | 组
项目特征 | 1.类型:钢制散热器 2.规格:8
序号 | 费用项目 | 单位 | 数量 | 计算基础 （元） | 费率 （%） | 单价 （元） |  | 合价 （元）
1 | 人工费 | - | - | - | - | - |  | 18.83
1.1 | 综合工日 | 工日 | 0.149 | - | - | 114.89 |  | 17.12
2 | 材料费 | - | - | - | - | - |  | 298.65
2.1 | 电 | kw·h | 0.12 | - | - | 1 |  | 0.12
2.2 | 水 | m3 | 0.02 | - | - | 3.2 |  | 0.06
2.3 | 其他材料费 | 元 | 0.198 | - | - | 1 |  | 0.2
2.4 | 散热器托钩(带膨胀螺栓) | 个 | 3.15 | - | - | 1.54 |  | 4.85
2.5 | 冲击钻头 | 个 | 0.063 | - | - | 9.78 |  | 0.62
2.6 | 钢制散热器(柱式) | 组 | 1 | - | - | 292.8 |  | 292.8
3 | 施工机具使用费 | - | - | - | - | - |  | 0.21
3.1 | 试压泵 | 台班 | 0.01 | - | - | 20.61 |  | 0.21
4 | 1+2+3小计 | - | - | - | - | - |  | 315.98
5 | 管理费 | - | -
6 | 利润 | - | - |  |  |  |  | 2.74
综合单价 | [7 empty] | 320.43
项目编码 | 031004002007 | 项目名称 | 钢制散热器 |  |  | 计量单位 |  | 组
项目特征 | 1.类型:钢制散热器 2.规格:10
序号 | 费用项目 | 单位 | 数量 | 计算基础 （元） | 费率 （%） | 单价 （元） |  | 合价 （元）
1 | 人工费 | - | - | - | - | - |  | 18.83
1.1 | 综合工日 | 工日 | 0.149 | - | - | 114.89 |  | 17.12
2 | 材料费 | - | - | - | - | - |  | 371.85
2.1 | 电 | kw·h | 0.12 | - | - | 1 |  | 0.12
2.2 | 水 | m3 | 0.02 | - | - | 3.2 |  | 0.06
分部分项工程项目清单综合单价分析表
工程名称：采暖燃气工程 |  | 标段：突泉县紫皮蒜产业园车间改造项目 |  |  |  |  | 第 23 页 共 34 页
2.3 | 其他材料费 | 元 | 0.198 | - | - | 1 |  | 0.2
2.4 | 散热器托钩(带膨胀螺栓) | 个 | 3.15 | - | - | 1.54 |  | 4.85
2.5 | 冲击钻头 | 个 | 0.063 | - | - | 9.78 |  | 0.62
2.6 | 钢制散热器(柱式) | 组 | 1 | - | - | 366 |  | 366
3 | 施工机具使用费 | - | - | - | - | - |  | 0.21
3.1 | 试压泵 | 台班 | 0.01 | - | - | 20.61 |  | 0.21
4 | 1+2+3小计 | - | - | - | - | - |  | 389.18
5 | 管理费 | - | -
6 | 利润 | - | - |  |  |  |  | 2.74
综合单价 | [7 empty] | 393.63
项目编码 | 031004002003 | 项目名称 | 钢制散热器 |  |  | 计量单位 |  | 组
项目特征 | 1.类型:钢制散热器 2.规格:13
序号 | 费用项目 | 单位 | 数量 | 计算基础 （元） | 费率 （%） | 单价 （元） |  | 合价 （元）
1 | 人工费 | - | - | - | - | - |  | 34.38
1.1 | 综合工日 | 工日 | 0.272 | - | - | 114.89 |  | 31.25
2 | 材料费 | - | - | - | - | - |  | 447.02
2.1 | 电 | kw·h | 0.16 | - | - | 1 |  | 0.16
2.2 | 水 | m3 | 0.033 | - | - | 3.2 |  | 0.11
2.3 | 其他材料费 | 元 | 0.265 | - | - | 1 |  | 0.27
2.4 | 散热器托钩(带膨胀螺栓) | 个 | 4.2 | - | - | 1.54 |  | 6.47
2.5 | 冲击钻头 | 个 | 0.084 | - | - | 9.78 |  | 0.82
2.6 | 钢制散热器(柱式) | 组 | 1 | - | - | 439.2 |  | 439.2
3 | 施工机具使用费 | - | - | - | - | - |  | 0.21
3.1 | 试压泵 | 台班 | 0.01 | - | - | 20.61 |  | 0.21
4 | 1+2+3小计 | - | - | - | - | - |  | 478.48
5 | 管理费 | - | -
6 | 利润 | - | - |  |  |  |  | 5
综合单价 | [7 empty] | 486.61
项目编码 | 031004002005 | 项目名称 | 钢制散热器 |  |  | 计量单位 |  | 组
项目特征 | 1.类型:钢制散热器 2.规格:13
序号 | 费用项目 | 单位 | 数量 | 计算基础 （元） | 费率 （%） | 单价 （元） |  | 合价 （元）
1 | 人工费 | - | - | - | - | - |  | 34.38
分部分项工程项目清单综合单价分析表
工程名称：采暖燃气工程 |  | 标段：突泉县紫皮蒜产业园车间改造项目 |  |  |  |  | 第 24 页 共 34 页
1.1 | 综合工日 | 工日 | 0.272 | - | - | 114.89 |  | 31.25
2 | 材料费 | - | - | - | - | - |  | 483.62
2.1 | 电 | kw·h | 0.16 | - | - | 1 |  | 0.16
2.2 | 水 | m3 | 0.033 | - | - | 3.2 |  | 0.11
2.3 | 其他材料费 | 元 | 0.265 | - | - | 1 |  | 0.27
2.4 | 散热器托钩(带膨胀螺栓) | 个 | 4.2 | - | - | 1.54 |  | 6.47
2.5 | 冲击钻头 | 个 | 0.084 | - | - | 9.78 |  | 0.82
2.6 | 钢制散热器(柱式) | 组 | 1 | - | - | 475.8 |  | 475.8
3 | 施工机具使用费 | - | - | - | - | - |  | 0.21
3.1 | 试压泵 | 台班 | 0.01 | - | - | 20.61 |  | 0.21
4 | 1+2+3小计 | - | - | - | - | - |  | 515.08
5 | 管理费 | - | -
6 | 利润 | - | - |  |  |  |  | 5
综合单价 | [7 empty] | 523.21
项目编码 | 031004002006 | 项目名称 | 钢制散热器 |  |  | 计量单位 |  | 组
项目特征 | 1.类型:钢制散热器 2.规格:13
序号 | 费用项目 | 单位 | 数量 | 计算基础 （元） | 费率 （%） | 单价 （元） |  | 合价 （元）
1 | 人工费 | - | - | - | - | - |  | 34.38
1.1 | 综合工日 | 工日 | 0.272 | - | - | 114.89 |  | 31.25
2 | 材料费 | - | - | - | - | - |  | 556.82
2.1 | 电 | kw·h | 0.16 | - | - | 1 |  | 0.16
2.2 | 水 | m3 | 0.033 | - | - | 3.2 |  | 0.11
2.3 | 其他材料费 | 元 | 0.265 | - | - | 1 |  | 0.27
2.4 | 散热器托钩(带膨胀螺栓) | 个 | 4.2 | - | - | 1.54 |  | 6.47
2.5 | 冲击钻头 | 个 | 0.084 | - | - | 9.78 |  | 0.82
2.6 | 钢制散热器(柱式) | 组 | 1 | - | - | 549 |  | 549
3 | 施工机具使用费 | - | - | - | - | - |  | 0.21
3.1 | 试压泵 | 台班 | 0.01 | - | - | 20.61 |  | 0.21
4 | 1+2+3小计 | - | - | - | - | - |  | 588.28
5 | 管理费 | - | -
6 | 利润 | - | - |  |  |  |  | 5
综合单价 | [7 empty] | 596.41
项目编码 | 031004002002 | 项目名称 | 钢制散热器 |  |  | 计量单位 |  | 组
分部分项工程项目清单综合单价分析表
工程名称：采暖燃气工程 |  | 标段：突泉县紫皮蒜产业园车间改造项目 |  |  |  |  | 第 25 页 共 34 页
项目特征 | 1.类型:钢制散热器 2.规格:25片/组
序号 | 费用项目 | 单位 | 数量 | 计算基础 （元） | 费率 （%） | 单价 （元） |  | 合价 （元）
1 | 人工费 | - | - | - | - | - |  | 50.93
1.1 | 综合工日 | 工日 | 0.403 | - | - | 114.89 |  | 46.3
2 | 材料费 | - | - | - | - | - |  | 739.91
2.1 | 电 | kw·h | 0.16 | - | - | 1 |  | 0.16
2.2 | 水 | m3 | 0.059 | - | - | 3.2 |  | 0.19
2.3 | 其他材料费 | 元 | 0.269 | - | - | 1 |  | 0.27
2.4 | 散热器托钩(带膨胀螺栓) | 个 | 4.2 | - | - | 1.54 |  | 6.47
2.5 | 冲击钻头 | 个 | 0.084 | - | - | 9.78 |  | 0.82
2.6 | 钢制散热器(柱式) | 组 | 1 | - | - | 732 |  | 732
3 | 施工机具使用费 | - | - | - | - | - |  | 0.21
3.1 | 试压泵 | 台班 | 0.01 | - | - | 20.61 |  | 0.21
4 | 1+2+3小计 | - | - | - | - | - |  | 786.42
5 | 管理费 | - | -
6 | 利润 | - | - |  |  |  |  | 7.41
综合单价 | [7 empty] | 798.46
项目编码 | 031004002009 | 项目名称 | 钢制散热器 |  |  | 计量单位 |  | 组
项目特征 | 1.类型:钢制散热器 2.规格:25片/组
序号 | 费用项目 | 单位 | 数量 | 计算基础 （元） | 费率 （%） | 单价 （元） |  | 合价 （元）
1 | 人工费 | - | - | - | - | - |  | 50.93
1.1 | 综合工日 | 工日 | 0.403 | - | - | 114.89 |  | 46.3
2 | 材料费 | - | - | - | - | - |  | 813.11
2.1 | 电 | kw·h | 0.16 | - | - | 1 |  | 0.16
2.2 | 水 | m3 | 0.059 | - | - | 3.2 |  | 0.19
2.3 | 其他材料费 | 元 | 0.269 | - | - | 1 |  | 0.27
2.4 | 散热器托钩(带膨胀螺栓) | 个 | 4.2 | - | - | 1.54 |  | 6.47
2.5 | 冲击钻头 | 个 | 0.084 | - | - | 9.78 |  | 0.82
2.6 | 钢制散热器(柱式) | 组 | 1 | - | - | 805.2 |  | 805.2
3 | 施工机具使用费 | - | - | - | - | - |  | 0.21
3.1 | 试压泵 | 台班 | 0.01 | - | - | 20.61 |  | 0.21
分部分项工程项目清单综合单价分析表
工程名称：采暖燃气工程 |  | 标段：突泉县紫皮蒜产业园车间改造项目 |  |  |  |  | 第 26 页 共 34 页
4 | 1+2+3小计 | - | - | - | - | - |  | 859.62
5 | 管理费 | - | -
6 | 利润 | - | - |  |  |  |  | 7.41
综合单价 | [7 empty] | 871.66
项目编码 | 031004002004 | 项目名称 | 钢制散热器 |  |  | 计量单位 |  | 组
项目特征 | 1.类型:钢制散热器 2.规格:25片/组
序号 | 费用项目 | 单位 | 数量 | 计算基础 （元） | 费率 （%） | 单价 （元） |  | 合价 （元）
1 | 人工费 | - | - | - | - | - |  | 50.93
1.1 | 综合工日 | 工日 | 0.403 | - | - | 114.89 |  | 46.3
2 | 材料费 | - | - | - | - | - |  | 922.91
2.1 | 电 | kw·h | 0.16 | - | - | 1 |  | 0.16
2.2 | 水 | m3 | 0.059 | - | - | 3.2 |  | 0.19
2.3 | 其他材料费 | 元 | 0.269 | - | - | 1 |  | 0.27
2.4 | 散热器托钩(带膨胀螺栓) | 个 | 4.2 | - | - | 1.54 |  | 6.47
2.5 | 冲击钻头 | 个 | 0.084 | - | - | 9.78 |  | 0.82
2.6 | 钢制散热器(柱式) | 组 | 1 | - | - | 915 |  | 915
3 | 施工机具使用费 | - | - | - | - | - |  | 0.21
3.1 | 试压泵 | 台班 | 0.01 | - | - | 20.61 |  | 0.21
4 | 1+2+3小计 | - | - | - | - | - |  | 969.42
5 | 管理费 | - | -
6 | 利润 | - | - |  |  |  |  | 7.41
综合单价 | [7 empty] | 981.46
项目编码 | 031002001001 | 项目名称 | 金属阀门 |  |  | 计量单位 |  | 个
项目特征 | 1.类型:温控阀 2.规格、压力等级:DN20
序号 | 费用项目 | 单位 | 数量 | 计算基础 （元） | 费率 （%） | 单价 （元） |  | 合价 （元）
1 | 人工费 | - | - | - | - | - |  | 9.99
1.1 | 综合工日 | 工日 | 0.079 | - | - | 114.89 |  | 9.08
2 | 材料费 | - | - | - | - | - |  | 52.36
2.1 | 尼龙砂轮片 | 片 | 0.005 | - | - | 6.69 |  | 0.03
2.2 | 机油 | kg | 0.009 | - | - | 9.44 |  | 0.08
2.3 | 其他材料费 | 元 | 1.025 | - | - | 1 |  | 1.03
2.4 | 锯条(各种规格) | 根 | 0.082 | - | - | 0.28 |  | 0.02
2.5 | 聚四氟乙烯生料带 | m | 0.752 | - | - | 0.09 |  | 0.07
分部分项工程项目清单综合单价分析表
工程名称：采暖燃气工程 |  | 标段：突泉县紫皮蒜产业园车间改造项目 |  |  |  |  | 第 27 页 共 34 页
2.6 | 散热器温控阀 | 个 | 1 | - | - | 51.13 |  | 51.13
3 | 施工机具使用费 | - | - | - | - | - |  | 0.2
3.1 | 管子切断套丝机 | 台班 | 0.008 | - | - | 25.13 |  | 0.2
4 | 1+2+3小计 | - | - | - | - | - |  | 61.64
5 | 管理费 | - | -
6 | 利润 | - | - |  |  |  |  | 1.45
综合单价 | [7 empty] | 64
项目编码 | 031002001002 | 项目名称 | 金属阀门 |  |  | 计量单位 |  | 个
项目特征 | 1.类型:锁闭阀 2.规格、压力等级:DN20
序号 | 费用项目 | 单位 | 数量 | 计算基础 （元） | 费率 （%） | 单价 （元） |  | 合价 （元）
1 | 人工费 | - | - | - | - | - |  | 9.1
1.1 | 综合工日 | 工日 | 0.072 | - | - | 114.89 |  | 8.27
2 | 材料费 | - | - | - | - | - |  | 54.03
2.1 | 六角螺栓 | kg | 0.036 | - | - | 5.15 |  | 0.19
2.2 | 尼龙砂轮片 | 片 | 0.004 | - | - | 6.69 |  | 0.03
2.3 | 低碳钢焊条 | kg | 0.05 | - | - | 5.92 |  | 0.3
2.4 | 机油 | kg | 0.009 | - | - | 9.44 |  | 0.08
2.5 | 氧气 | m3 | 0.042 | - | - | 2.75 |  | 0.12
2.6 | 乙炔气 | kg | 0.014 | - | - | 12.1 |  | 0.17
2.7 | 弹簧压力表 | 块 | 0.006 | - | - | 27.46 |  | 0.16
2.8 | 压力表弯管 | 个 | 0.006 | - | - | 4.29 |  | 0.03
2.9 | 水 | m3 | 0.001 | - | - | 3.2 |  | 0
2.10 | 其他材料费 | 元 | 0.121 | - | - | 1 |  | 0.12
2.11 | 锯条(各种规格) | 根 | 0.061 | - | - | 0.28 |  | 0.02
2.12 | 聚四氟乙烯生料带 | m | 1.507 | - | - | 0.09 |  | 0.14
2.13 | 热轧厚钢板 | kg | 0.026 | - | - | 2.62 |  | 0.07
2.14 | 石棉橡胶板 | kg | 0.003 | - | - | 7.38 |  | 0.02
2.15 | 无缝钢管 | m | 0.003 | - | - | 3.26 |  | 0.01
2.16 | 输水软管 | m | 0.006 | - | - | 0.2 |  | 0
2.17 | 黑玛钢活接头 | 个 | 1.01 | - | - | 2.82 |  | 2.85
2.18 | 黑玛钢六角内接头 | 个 | 0.808 | - | - | 1.18 |  | 0.95
2.19 | 螺纹阀门 | 个 | 0.006 | - | - | 8.58 |  | 0.05
2.20 | 锁闭阀 | 个 | 1.01 | - | - | 48.25 |  | 48.73
3 | 施工机具使用费 | - | - | - | - | - |  | 0.84
分部分项工程项目清单综合单价分析表
工程名称：采暖燃气工程 |  | 标段：突泉县紫皮蒜产业园车间改造项目 |  |  |  |  | 第 28 页 共 34 页
3.1 | 试压泵 | 台班 | 0.006 | - | - | 20.61 |  | 0.12
3.2 | 电焊机综合 | 台班 | 0.008 | - | - | 65.07 |  | 0.52
3.3 | 管子切断套丝机 | 台班 | 0.008 | - | - | 25.13 |  | 0.2
4 | 1+2+3小计 | - | - | - | - | - |  | 63.14
5 | 管理费 | - | -
6 | 利润 | - | - |  |  |  |  | 1.32
综合单价 | [7 empty] | 65.29
项目编码 | 031002001003 | 项目名称 | 金属阀门 |  |  | 计量单位 |  | 个
项目特征 | 1.类型:闸阀 2.规格、压力等级:DN100
序号 | 费用项目 | 单位 | 数量 | 计算基础 （元） | 费率 （%） | 单价 （元） |  | 合价 （元）
1 | 人工费 | - | - | - | - | - |  | 54.59
1.1 | 综合工日 | 工日 | 0.432 | - | - | 114.89 |  | 49.63
2 | 材料费 | - | - | - | - | - |  | 305.38
2.1 | 破布 | kg | 0.008 | - | - | 4.46 |  | 0.04
2.2 | 六角螺栓 | kg | 0.532 | - | - | 5.15 |  | 2.74
2.3 | 低碳钢焊条 | kg | 0.157 | - | - | 5.92 |  | 0.93
2.4 | 机油 | kg | 0.007 | - | - | 9.44 |  | 0.07
2.5 | 氧气 | m3 | 0.195 | - | - | 2.75 |  | 0.54
2.6 | 乙炔气 | kg | 0.065 | - | - | 12.1 |  | 0.79
2.7 | 弹簧压力表 | 块 | 0.019 | - | - | 27.46 |  | 0.52
2.8 | 压力表弯管 | 个 | 0.019 | - | - | 4.29 |  | 0.08
2.9 | 水 | m3 | 0.001 | - | - | 3.2 |  | 0
2.10 | 其他材料费 | 元 | 0.445 | - | - | 1 |  | 0.45
2.11 | 热轧厚钢板 | kg | 0.343 | - | - | 2.62 |  | 0.9
2.12 | 石棉橡胶板 | kg | 0.199 | - | - | 7.38 |  | 1.47
2.13 | 无缝钢管 | m | 0.01 | - | - | 3.26 |  | 0.03
2.14 | 输水软管 | m | 0.019 | - | - | 0.2 |  | 0
2.15 | 螺纹阀门 | 个 | 0.019 | - | - | 8.58 |  | 0.16
2.16 | 六角螺栓带母带垫 | 套 | 8.24 | - | - | 1.29 |  | 10.63
2.17 | 砂纸 | 张 | 0.008 | - | - | 0.69 |  | 0.01
2.18 | 白铅油 | kg | 0.1 | - | - | 2.23 |  | 0.22
2.19 | 闸阀 | 个 | 1 | - | - | 285.8 |  | 285.8
3 | 施工机具使用费 | - | - | - | - | - |  | 2.48
3.1 | 试压泵 | 台班 | 0.029 | - | - | 20.61 |  | 0.6
分部分项工程项目清单综合单价分析表
工程名称：采暖燃气工程 |  | 标段：突泉县紫皮蒜产业园车间改造项目 |  |  |  |  | 第 29 页 共 34 页
3.2 | 电焊机综合 | 台班 | 0.029 | - | - | 65.07 |  | 1.89
4 | 1+2+3小计 | - | - | - | - | - |  | 357.49
5 | 管理费 | - | -
6 | 利润 | - | - |  |  |  |  | 7.94
综合单价 | [7 empty] | 370.39
项目编码 | 031002001004 | 项目名称 | 金属阀门 |  |  | 计量单位 |  | 个
项目特征 | 1.类型:平衡阀 2.规格、压力等级:DN100
序号 | 费用项目 | 单位 | 数量 | 计算基础 （元） | 费率 （%） | 单价 （元） |  | 合价 （元）
1 | 人工费 | - | - | - | - | - |  | 54.59
1.1 | 综合工日 | 工日 | 0.432 | - | - | 114.89 |  | 49.63
2 | 材料费 | - | - | - | - | - |  | 561.46
2.1 | 破布 | kg | 0.008 | - | - | 4.46 |  | 0.04
2.2 | 六角螺栓 | kg | 0.532 | - | - | 5.15 |  | 2.74
2.3 | 低碳钢焊条 | kg | 0.157 | - | - | 5.92 |  | 0.93
2.4 | 机油 | kg | 0.007 | - | - | 9.44 |  | 0.07
2.5 | 氧气 | m3 | 0.195 | - | - | 2.75 |  | 0.54
2.6 | 乙炔气 | kg | 0.065 | - | - | 12.1 |  | 0.79
2.7 | 弹簧压力表 | 块 | 0.019 | - | - | 27.46 |  | 0.52
2.8 | 压力表弯管 | 个 | 0.019 | - | - | 4.29 |  | 0.08
2.9 | 水 | m3 | 0.001 | - | - | 3.2 |  | 0
2.10 | 其他材料费 | 元 | 0.445 | - | - | 1 |  | 0.45
2.11 | 热轧厚钢板 | kg | 0.343 | - | - | 2.62 |  | 0.9
2.12 | 石棉橡胶板 | kg | 0.199 | - | - | 7.38 |  | 1.47
2.13 | 无缝钢管 | m | 0.01 | - | - | 3.26 |  | 0.03
2.14 | 输水软管 | m | 0.019 | - | - | 0.2 |  | 0
2.15 | 螺纹阀门 | 个 | 0.019 | - | - | 8.58 |  | 0.16
2.16 | 六角螺栓带母带垫 | 套 | 8.24 | - | - | 1.29 |  | 10.63
2.17 | 砂纸 | 张 | 0.008 | - | - | 0.69 |  | 0.01
2.18 | 白铅油 | kg | 0.1 | - | - | 2.23 |  | 0.22
2.19 | 平衡阀 | 个 | 1 | - | - | 541.88 |  | 541.88
3 | 施工机具使用费 | - | - | - | - | - |  | 2.48
3.1 | 试压泵 | 台班 | 0.029 | - | - | 20.61 |  | 0.6
3.2 | 电焊机综合 | 台班 | 0.029 | - | - | 65.07 |  | 1.89
分部分项工程项目清单综合单价分析表
工程名称：采暖燃气工程 |  | 标段：突泉县紫皮蒜产业园车间改造项目 |  |  |  |  | 第 30 页 共 34 页
4 | 1+2+3小计 | - | - | - | - | - |  | 613.57
5 | 管理费 | - | -
6 | 利润 | - | - |  |  |  |  | 7.94
综合单价 | [7 empty] | 626.47
项目编码 | 031002001007 | 项目名称 | 金属阀门 |  |  | 计量单位 |  | 个
项目特征 | 1.类型:平衡阀 2.规格、压力等级:DN80
序号 | 费用项目 | 单位 | 数量 | 计算基础 （元） | 费率 （%） | 单价 （元） |  | 合价 （元）
1 | 人工费 | - | - | - | - | - |  | 40.06
1.1 | 综合工日 | 工日 | 0.317 | - | - | 114.89 |  | 36.42
2 | 材料费 | - | - | - | - | - |  | 196.51
2.1 | 破布 | kg | 0.008 | - | - | 4.46 |  | 0.04
2.2 | 六角螺栓 | kg | 0.216 | - | - | 5.15 |  | 1.11
2.3 | 低碳钢焊条 | kg | 0.14 | - | - | 5.92 |  | 0.83
2.4 | 机油 | kg | 0.007 | - | - | 9.44 |  | 0.07
2.5 | 氧气 | m3 | 0.126 | - | - | 2.75 |  | 0.35
2.6 | 乙炔气 | kg | 0.042 | - | - | 12.1 |  | 0.51
2.7 | 弹簧压力表 | 块 | 0.016 | - | - | 27.46 |  | 0.44
2.8 | 压力表弯管 | 个 | 0.016 | - | - | 4.29 |  | 0.07
2.9 | 水 | m3 | 0.001 | - | - | 3.2 |  | 0
2.10 | 其他材料费 | 元 | 0.375 | - | - | 1 |  | 0.38
2.11 | 热轧厚钢板 | kg | 0.238 | - | - | 2.62 |  | 0.62
2.12 | 石棉橡胶板 | kg | 0.154 | - | - | 7.38 |  | 1.14
2.13 | 无缝钢管 | m | 0.008 | - | - | 3.26 |  | 0.03
2.14 | 输水软管 | m | 0.016 | - | - | 0.2 |  | 0
2.15 | 螺纹阀门 | 个 | 0.016 | - | - | 8.58 |  | 0.14
2.16 | 砂纸 | 张 | 0.008 | - | - | 0.69 |  | 0.01
2.17 | 白铅油 | kg | 0.07 | - | - | 2.23 |  | 0.16
2.18 | 六角螺栓带母带垫 | 套 | 8.24 | - | - | 1.29 |  | 10.63
2.19 | 平衡阀 | 个 | 1 | - | - | 180 |  | 180
3 | 施工机具使用费 | - | - | - | - | - |  | 2.06
3.1 | 试压泵 | 台班 | 0.024 | - | - | 20.61 |  | 0.49
3.2 | 电焊机综合 | 台班 | 0.024 | - | - | 65.07 |  | 1.56
分部分项工程项目清单综合单价分析表
工程名称：采暖燃气工程 |  | 标段：突泉县紫皮蒜产业园车间改造项目 |  |  |  |  | 第 31 页 共 34 页
4 | 1+2+3小计 | - | - | - | - | - |  | 234.99
5 | 管理费 | - | -
6 | 利润 | - | - |  |  |  |  | 5.83
综合单价 | [7 empty] | 244.46
项目编码 | 031002001005 | 项目名称 | 金属阀门 |  |  | 计量单位 |  | 个
项目特征 | 1.类型:截止阀 2.规格、压力等级:DN100
序号 | 费用项目 | 单位 | 数量 | 计算基础 （元） | 费率 （%） | 单价 （元） |  | 合价 （元）
1 | 人工费 | - | - | - | - | - |  | 54.59
1.1 | 综合工日 | 工日 | 0.432 | - | - | 114.89 |  | 49.63
2 | 材料费 | - | - | - | - | - |  | 357.28
2.1 | 破布 | kg | 0.008 | - | - | 4.46 |  | 0.04
2.2 | 六角螺栓 | kg | 0.532 | - | - | 5.15 |  | 2.74
2.3 | 低碳钢焊条 | kg | 0.157 | - | - | 5.92 |  | 0.93
2.4 | 机油 | kg | 0.007 | - | - | 9.44 |  | 0.07
2.5 | 氧气 | m3 | 0.195 | - | - | 2.75 |  | 0.54
2.6 | 乙炔气 | kg | 0.065 | - | - | 12.1 |  | 0.79
2.7 | 弹簧压力表 | 块 | 0.019 | - | - | 27.46 |  | 0.52
2.8 | 压力表弯管 | 个 | 0.019 | - | - | 4.29 |  | 0.08
2.9 | 水 | m3 | 0.001 | - | - | 3.2 |  | 0
2.10 | 其他材料费 | 元 | 0.445 | - | - | 1 |  | 0.45
2.11 | 热轧厚钢板 | kg | 0.343 | - | - | 2.62 |  | 0.9
2.12 | 石棉橡胶板 | kg | 0.199 | - | - | 7.38 |  | 1.47
2.13 | 无缝钢管 | m | 0.01 | - | - | 3.26 |  | 0.03
2.14 | 输水软管 | m | 0.019 | - | - | 0.2 |  | 0
2.15 | 螺纹阀门 | 个 | 0.019 | - | - | 8.58 |  | 0.16
2.16 | 六角螺栓带母带垫 | 套 | 8.24 | - | - | 1.29 |  | 10.63
2.17 | 砂纸 | 张 | 0.008 | - | - | 0.69 |  | 0.01
2.18 | 白铅油 | kg | 0.1 | - | - | 2.23 |  | 0.22
2.19 | 截止阀 | 个 | 1 | - | - | 337.7 |  | 337.7
3 | 施工机具使用费 | - | - | - | - | - |  | 2.48
3.1 | 试压泵 | 台班 | 0.029 | - | - | 20.61 |  | 0.6
3.2 | 电焊机综合 | 台班 | 0.029 | - | - | 65.07 |  | 1.89
分部分项工程项目清单综合单价分析表
工程名称：采暖燃气工程 |  | 标段：突泉县紫皮蒜产业园车间改造项目 |  |  |  |  | 第 32 页 共 34 页
4 | 1+2+3小计 | - | - | - | - | - |  | 409.39
5 | 管理费 | - | -
6 | 利润 | - | - |  |  |  |  | 7.94
综合单价 | [7 empty] | 422.29
项目编码 | 031002001006 | 项目名称 | 金属阀门 |  |  | 计量单位 |  | 个
项目特征 | 1.类型:截止阀 2.规格、压力等级:DN80
序号 | 费用项目 | 单位 | 数量 | 计算基础 （元） | 费率 （%） | 单价 （元） |  | 合价 （元）
1 | 人工费 | - | - | - | - | - |  | 40.06
1.1 | 综合工日 | 工日 | 0.317 | - | - | 114.89 |  | 36.42
2 | 材料费 | - | - | - | - | - |  | 279.34
2.1 | 破布 | kg | 0.008 | - | - | 4.46 |  | 0.04
2.2 | 六角螺栓 | kg | 0.216 | - | - | 5.15 |  | 1.11
2.3 | 低碳钢焊条 | kg | 0.14 | - | - | 5.92 |  | 0.83
2.4 | 机油 | kg | 0.007 | - | - | 9.44 |  | 0.07
2.5 | 氧气 | m3 | 0.126 | - | - | 2.75 |  | 0.35
2.6 | 乙炔气 | kg | 0.042 | - | - | 12.1 |  | 0.51
2.7 | 弹簧压力表 | 块 | 0.016 | - | - | 27.46 |  | 0.44
2.8 | 压力表弯管 | 个 | 0.016 | - | - | 4.29 |  | 0.07
2.9 | 水 | m3 | 0.001 | - | - | 3.2 |  | 0
2.10 | 其他材料费 | 元 | 0.375 | - | - | 1 |  | 0.38
2.11 | 热轧厚钢板 | kg | 0.238 | - | - | 2.62 |  | 0.62
2.12 | 石棉橡胶板 | kg | 0.154 | - | - | 7.38 |  | 1.14
2.13 | 无缝钢管 | m | 0.008 | - | - | 3.26 |  | 0.03
2.14 | 输水软管 | m | 0.016 | - | - | 0.2 |  | 0
2.15 | 螺纹阀门 | 个 | 0.016 | - | - | 8.58 |  | 0.14
2.16 | 砂纸 | 张 | 0.008 | - | - | 0.69 |  | 0.01
2.17 | 白铅油 | kg | 0.07 | - | - | 2.23 |  | 0.16
2.18 | 六角螺栓带母带垫 | 套 | 8.24 | - | - | 1.29 |  | 10.63
2.19 | 截止阀 | 个 | 1 | - | - | 262.83 |  | 262.83
3 | 施工机具使用费 | - | - | - | - | - |  | 2.06
3.1 | 试压泵 | 台班 | 0.024 | - | - | 20.61 |  | 0.49
3.2 | 电焊机综合 | 台班 | 0.024 | - | - | 65.07 |  | 1.56
分部分项工程项目清单综合单价分析表
工程名称：采暖燃气工程 |  | 标段：突泉县紫皮蒜产业园车间改造项目 |  |  |  |  | 第 33 页 共 34 页
4 | 1+2+3小计 | - | - | - | - | - |  | 317.82
5 | 管理费 | - | -
6 | 利润 | - | - |  |  |  |  | 5.83
综合单价 | [7 empty] | 327.29
项目编码 | 031002001008 | 项目名称 | 金属阀门 |  |  | 计量单位 |  | 个
项目特征 | 1.类型:自动放气阀 2.规格、压力等级:DN80
序号 | 费用项目 | 单位 | 数量 | 计算基础 （元） | 费率 （%） | 单价 （元） |  | 合价 （元）
1 | 人工费 | - | - | - | - | - |  | 160.24
1.1 | 综合工日 | 工日 | 1.268 | - | - | 114.89 |  | 145.68
2 | 材料费 | - | - | - | - | - |  | 2543.92
2.1 | 破布 | kg | 0.032 | - | - | 4.46 |  | 0.14
2.2 | 六角螺栓 | kg | 0.864 | - | - | 5.15 |  | 4.45
2.3 | 低碳钢焊条 | kg | 0.56 | - | - | 5.92 |  | 3.32
2.4 | 机油 | kg | 0.028 | - | - | 9.44 |  | 0.26
2.5 | 氧气 | m3 | 0.504 | - | - | 2.75 |  | 1.39
2.6 | 乙炔气 | kg | 0.168 | - | - | 12.1 |  | 2.03
2.7 | 弹簧压力表 | 块 | 0.064 | - | - | 27.46 |  | 1.76
2.8 | 压力表弯管 | 个 | 0.064 | - | - | 4.29 |  | 0.27
2.9 | 水 | m3 | 0.004 | - | - | 3.2 |  | 0.01
2.10 | 其他材料费 | 元 | 1.5 | - | - | 1 |  | 1.5
2.11 | 热轧厚钢板 | kg | 0.952 | - | - | 2.62 |  | 2.49
2.12 | 石棉橡胶板 | kg | 0.616 | - | - | 7.38 |  | 4.55
2.13 | 无缝钢管 | m | 0.032 | - | - | 3.26 |  | 0.1
2.14 | 输水软管 | m | 0.064 | - | - | 0.2 |  | 0.01
2.15 | 螺纹阀门 | 个 | 0.064 | - | - | 8.58 |  | 0.55
2.16 | 砂纸 | 张 | 0.032 | - | - | 0.69 |  | 0.02
2.17 | 白铅油 | kg | 0.28 | - | - | 2.23 |  | 0.62
2.18 | 六角螺栓带母带垫 | 套 | 32.96 | - | - | 1.29 |  | 42.52
2.19 | 自动放气阀 | 个 | 4 | - | - | 619.47 |  | 2477.88
3 | 施工机具使用费 | - | - | - | - | - |  | 8.24
3.1 | 试压泵 | 台班 | 0.096 | - | - | 20.61 |  | 1.98
3.2 | 电焊机综合 | 台班 | 0.096 | - | - | 65.07 |  | 6.25
分部分项工程项目清单综合单价分析表
工程名称：采暖燃气工程 |  | 标段：突泉县紫皮蒜产业园车间改造项目 |  |  |  |  | 第 34 页 共 34 页
4 | 1+2+3小计 | - | - | - | - | - |  | 2697.84
5 | 管理费 | - | -
6 | 利润 | - | - |  |  |  |  | 23.32
综合单价 | [7 empty] | 2735.72
项目编码 | 031008001001 | 项目名称 | 采暖工程系统调试 |  |  | 计量单位 |  | 系统
项目特征
序号 | 费用项目 | 单位 | 数量 | 计算基础 （元） | 费率 （%） | 单价 （元） |  | 合价 （元）
1 | 人工费 | - | - | - | - | - |  | 500.6
1.1 | 人工费调整 | 元 | 455.0938 | - | - | 1 |  | 455.09
2 | 材料费 | - | - | - | - | - |  | 845.17
2.1 | 材料费调整 | 元 | 845.1742 | - | - | 1 |  | 845.17
3 | 施工机具使用费 | - | - | - | - | - |  | 0
3.1 | 机械费调整 | 元 |  | - | - | 1 |  | 0.00
4 | 1+2+3小计 | - | - | - | - | - |  | 1300.26
5 | 管理费 | - | -
6 | 利润 | - | - |  |  |  |  | 72.81
综合单价 | [7 empty] | 1418.58

## 表E.2.3 材料暂估单价及调整表
材料暂估单价及调整表
工程名称：采暖燃气工程 |  |  |  |  | 标段：突泉县紫皮蒜产业园车间改造项目 | [5 empty] | 第 1 页 共 1 页
序号 | 材料名称 | 规格型号 | 计量单位 | 暂估 |  |  |  | 确认 |  |  |  | 调整金额（元） | 备注
|  |  |  | 数量 |  | 单价 （元） | 合价 （元） | 数量 | 单价 （元） | 合价 （元）
|  |  |  | A₁ |  | B₁ | C₁ | A₂ | B₂ | C₂ |  | D=C₂-C₁
本页小计 | [7 empty] | — | — |  |  |  | —
合 计 | [7 empty] | — | — |  |  |  | —
注：本表可由招标人填写“暂估单价”栏，并在备注栏说明拟用暂估价材料的清单项目，投标人应将上述材料暂估单价计入 工程量清单综合单价。

## 表E.3.1 措施项目清单计价表
措施项目清单计价表
工程名称：采暖燃气工程 |  |  | 标段：突泉县紫皮蒜产业园车间改造项目 |  | 第 1 页 共 1 页
序号 | 项目编码 | 项目名称 |  | 工作内容 |  | 价格（元） | 备注
1 | 一 | 措施项目一 |  |  |  | 908.1 | 详见明细表E.3.2
1.1 | 031401010 | 文明施工费 |  |  |  | 491.26 | 详见明细表E.3.2
1.2 | 031401010001 | 文明施工与环境保护费 |  |  |  | 238.19 | 详见明细表E.3.2
1.3 | 031401012001 | 临时设施费 |  |  |  | 253.07 | 详见明细表E.3.2
1.4 | 031401021001 | 雨季施工增加费 |  |  |  | 148.87 | 详见明细表E.3.2
1.5 | 031401015001 | 已完工程及设备保护费 |  |  |  | 238.19 | 详见明细表E.3.2
1.6 | 03B001 | 工程定位复测费 |  |  |  |  | 详见明细表E.3.2
1.7 | 031401013001 | 二次搬运费 |  |  |  | 29.78 | 详见明细表E.3.2
1.8 | 031401017001 | 特殊地区施工增加费 |  |  |  |  | 详见明细表E.3.2
1.9 | 031401020001 | 夜间施工增加费 |  |  |  |  | 详见明细表E.3.2
1.10 | 031401020002 | 白天在地下室施工增加费 |  |  |  |  | 详见明细表E.3.2
1.11 | 031401021002 | 冬季施工增加费 |  |  |  |  | 详见明细表E.3.2
2 | 二 | 措施项目二 |  |  |  | 991.62 | 详见明细表E.3.2
2.1 | [6 empty] | 详见明细表E.3.2
2.2 | 031401001001 | 脚手架 |  |  |  | 991.62 | 详见明细表E.3.2
本页小计 | [5 empty] | 1899.72 | -
合 计 | [5 empty] | 1899.72 | -
注：措施项目清单费用构成详见本标准表 E.3.2，大型机械进出场及安拆费用组成见本标准表 E.3.4。

## 表E.3.2 措施项目清单构成明细分析表
措施项目清单构成明细分析表
工程名称：采暖燃气工程 |  |  |  | 标段：突泉县紫皮蒜产业园车间改造项目 |  |  |  |  | 第 1 页 共 1 页
序号 | 项目编码 | 措施项目名称 | 计算基础 |  | 费率 （%） | 价格 （元） | 价格构成明细（元） | [5 empty] | 备注
[7 empty] | 人工费 | 材料费 |  | 施工机具使用费 | 管理费 | 利润
1 | 一 | 措施项目一 |  |  |  | 908.1 | 218.31 | 654.88 |  | 0 | 0 | 34.93
1.1 | 031401010 | 文明施工费 |  |  |  | 491.26 | 118.1 | 354.28 |  | 0 | 0 | 18.89
1.2 | 031401010001 | 文明施工与环境保护费 | 28628.77 |  | 0.8 | 238.19 | 57.26 | 171.77 |  | 0 | 0 | 9.16
1.3 | 031401012001 | 临时设施费 | 28628.77 |  | 0.85 | 253.07 | 60.84 | 182.51 |  | 0 | 0 | 9.73
1.4 | 031401021001 | 雨季施工增加费 | 28628.77 |  | 0.5 | 148.87 | 35.79 | 107.36 |  | 0 | 0 | 5.73
1.5 | 031401015001 | 已完工程及设备保护费 | 28628.77 |  | 0.8 | 238.19 | 57.26 | 171.77 |  | 0 | 0 | 9.16
1.6 | 03B001 | 工程定位复测费 | 28628.77 |  | 0 | 0 | 0 | 0 |  | 0 | 0 | 0
1.7 | 031401013001 | 二次搬运费 | 28628.77 |  | 0.1 | 29.78 | 7.16 | 21.47 |  | 0 | 0 | 1.15
1.8 | 031401017001 | 特殊地区施工增加费 | 28628.77 |  | 0 | 0 | 0 | 0 |  | 0 | 0 | 0
1.9 | 031401020001 | 夜间施工增加费 |  |  |  | 0 | 0 | 0 |  | 0 | 0 | 0
1.10 | 031401020002 | 白天在地下室施工增加费 |  |  |  | 0 | 0 | 0 |  | 0 | 0 | 0
1.11 | 031401021002 | 冬季施工增加费 |  |  |  | 0 | 0 | 0 |  | 0 | 0 | 0
2 | 二 | 措施项目二 |  |  |  | 991.62 | 349.93 | 590.79 |  | 0 | 0 | 50.9
2.1 | [5 empty] | 0 | 0 | 0 |  | 0 | 0 | 0
2.2 | 031401001001 | 脚手架 |  |  |  | 991.62 | 349.93 | 590.79 |  | 0 | 0 | 50.9
合 计 | [5 empty] | 1899.72 | 568.24 | 1245.67 |  |  |  | 85.83 | -
注:采用费率计价方式的，应分别填写“计算基础”、“费率”、“价格”列数值；采用总价计价方式的，可只填“价格”列数值。

## 表E.3.4 大型机械进出场及安拆费用组成明细表
大型机械进出场及安拆费用组成明细表
工程名称：采暖燃气工程 |  |  | 标段：突泉县紫皮蒜产业园车间改造项目 |  |  |  |  | 第 1 页 共 3 页
序号 | 大型机械 名称、规格、型号 | 数量 |  | 进出场次数 | 进出场费用单价（元） C=C₁+C₂+C₃ |  |  |  | 合价（元） | 备注
[5 empty] | 机械 安拆费 | 机械 装卸运输费 | 固定装置 安拆费
|  | A |  | B | C₁ | C₂ | C₃ |  | D=A·B·C
本页小计 | [9 empty] | -
注：1.相同大型机械进出场价格不同时，应分别列项； 2.有厂家特别说明要求的，可在备注栏列明。
大型机械进出场及安拆费用组成明细表
工程名称：采暖燃气工程 |  |  | 标段：突泉县紫皮蒜产业园车间改造项目 |  |  |  |  | 第 2 页 共 3 页
序号 | 大型机械 名称、规格、型号 | 数量 |  | 进出场次数 | 进出场费用单价（元） C=C₁+C₂+C₃ |  |  |  | 合价（元） | 备注
[5 empty] | 机械 安拆费 | 机械 装卸运输费 | 固定装置 安拆费
|  | A |  | B | C₁ | C₂ | C₃ |  | D=A·B·C
本页小计 | [9 empty] | -
注：1.相同大型机械进出场价格不同时，应分别列项； 2.有厂家特别说明要求的，可在备注栏列明。
大型机械进出场及安拆费用组成明细表
工程名称：采暖燃气工程 |  |  | 标段：突泉县紫皮蒜产业园车间改造项目 |  |  |  |  | 第 3 页 共 3 页
序号 | 大型机械 名称、规格、型号 | 数量 |  | 进出场次数 | 进出场费用单价（元） C=C₁+C₂+C₃ |  |  |  | 合价（元） | 备注
[5 empty] | 机械 安拆费 | 机械 装卸运输费 | 固定装置 安拆费
|  | A |  | B | C₁ | C₂ | C₃ |  | D=A·B·C
本页小计 | [9 empty] | -
合 计 | [9 empty] | -
注：1.相同大型机械进出场价格不同时，应分别列项； 2.有厂家特别说明要求的，可在备注栏列明。

## 表E.4.1 其他项目清单计价表
其他项目清单计价表
工程名称：采暖燃气工程 |  | 标段：突泉县紫皮蒜产业园车间改造项目 |  |  |  | 第 1 页 共 1 页
序号 | 项目名称 |  | 暂估（暂定）金额（元） | 结算（确定）金额（元） | 调整金额± （元） |  | 备注
1 | 暂列金额 | [5 empty] | 详见本标准表 E.4.2
2 | 暂估价
2.1 | 专业工程暂估价 | [5 empty] | 详见本标准表 E.4.3
2.2 | 材料暂估价
3 | 计日工 | [5 empty] | 详见本标准表 E.4.4
4 | 总承包服务费 | [5 empty] | 详见本标准表 E.4.5
5 | 材料检验试验费
6 | 建筑工程能效测评费
7 | 工程变更及现场签证
8 | 提前竣工（赶工补偿）
9 | 无负荷联合试运转费
10 | 停窝工损失费
11 | 施工期间未完工程保护费
12 | 企业自有工人培训管理费
13 | 建筑工人实名制费 | [5 empty] | 1.建设项目招标工期为1年的暂按57900元计入工程造价； 2.建设项目招标工期为2年的暂按99400元计入工程造价； 3.建设项目招标工期为3年及以上的暂按140900元计入工程造价。
14 | 安全生产计提费 |  | 5880.75 |  |  |  | 房屋建筑工程计提比例为3%，市政公用工程计提比例为1.5%。
15 | 人工增加费 |  | 6025.04
合 计 |  |  | 11905.79 |  |  |  | -

## 表E.4.2 暂列金额明细表
暂列金额明细表
工程名称：采暖燃气工程 |  |  |  | 标段：突泉县紫皮蒜产业园车间改造项目 |  |  | 第 1 页 共 1 页
序号 | 项目名称 | 计算基础 | 费率（%） |  | 暂定金额 （元） | 确定金额（元） |  | 调整金额± (元) | 备注
1 | 合同价格调整暂列金额
2 | 未确定工程暂列金额
3 | 未确定服务暂列金额
4 | 未确定其他暂列金额
本页小计 |  | - | - | [5 empty] | -
合 计 |  | - | - | [5 empty] | -
注：1,本表由招标人填写“暂定金额”总额，采用费率计价方式计算暂定金额的，应分别填写“计算基础”；“费率”,并计算填写“暂定金额”;采用总价计价方式计算暂定金额的，可直接填写“暂定金额”； 2,投标人应将上述暂定金额填写并计入投标总价； 3,结算时应按合同约定计算并填写“确定金额”。

## 表E.4.3 专业工程暂估价明细表
专业工程暂估价明细表
工程名称：采暖燃气工程 |  |  |  | 标段：突泉县紫皮蒜产业园车间改造项目 |  |  |  | 第 1 页 共 1 页
序号 | 专业工程名称 | 暂估金额（元） |  |  |  | 确认金额（元） |  |  |  | 调整金额±（元） | 备注
|  | 不含税价格 | 增值税 |  | 含税价格 | 不含税价格 | 增值税 |  | 含税价格
|  | A₁ | B₁ |  | C₁ | A₂ | B₂ |  | C₂ | D=C₂-C₁
本页小计 | [10 empty] | -
合计 | [10 empty] | -
注：本表“暂估金额”由招标人填写，投标人应将“暂估金额”填写并计入投标总价。结算时应按合同约定的价格填写 “确认金额”。

## 表E.4.4 计日工表
计日工表
工程名称：采暖燃气工程 |  |  |  | 标段：突泉县紫皮蒜产业园车间改造项目 |  |  |  | 第 1 页 共 1 页
编号 | 计日工名称 | 单位 | 暂定数量 |  | 实际数量 | 综合单价(元) | 合价（元） |  |  | 调整金额± (元)
[7 empty] | 暂定 |  | 实际
[7 empty] | A₁ |  | A₂ | B=A₂-A₁
一 | 人工
1
人工小计
二 | 材料
1
材料小计
三 | 施工机具
1
施工机具小计
总 计
注：1 本表计日工名称、暂定数量应由招标人填写。编制最高投标限价时，单价应由招标人按有关计价规定确定；编制投标报 价时，单价应由投标人自主报价，并按暂定数量计算合价计入投标总价中。 2 工程结算时，应按发承包双方确认的实际数量计算合价。发承包双方确认的实际数量详见本标准表E.8.2。

## 表E.5.1 增值税计价表
增值税计价表
工程名称：采暖燃气工程 |  |  | 标段：突泉县紫皮蒜产业园车间改造项目 |  | 第 1 页 共 1 页
序号 | 项目名称 | 计算基础说明 |  | 计算基础 |  | 税率(%) | 金额(元)
1 | 增值税 | 分部分项工程费+措施项目工程费+其他项目费-其中：专业工程暂估价 |  | 201905.69 |  | 3 | 6057.17
合 计 | [6 empty] | 6057.17