## Sheet1
位置 | 原参数 | 修改后参数
初中美术教学配套器材 第13项 工作台 | 1.规格： 1200mm*1000mm*740mm。 2.材质：桌面材质三聚氰胺密度板， 厚23mm， 底部40 mm×40mm方管焊接成型的对折式支撑架， 可折叠。 3.台腿表面酸洗磷化后静电喷塑处理， 光滑无毛刺。 4.功能：是美术创作不可或缺的工具之一， 它不仅能提供良好的工作空间， 还能提供良好的视觉体验和人体工程学的支持。 5.结构： 由台面和台腿组成。 6.配4个凳子。 | 一、桌面部分 1.桌子整体尺寸： 2400*1200*760mm 2.桌面材质： 基材为E1级环保三聚氰胺饰面中纤密度板， 厚度25mm，四周同色PVC封边， 抗压、耐磨、耐冲击。 3.桌面功能： 圆弧边角 ， 24h吸水厚度膨胀率≤8.0%、含水率3.0%~13%、板内密度偏差±10%、表面耐龟裂达到4级以上、表面耐水蒸气达到4级以上、 甲醛释放量（1 m³气候箱法） ≤0.124mg/m。 二、桌架部分 1.材质及形状：采用钢管组合焊接而成， 结构得需牢固，长时间使用不得产生摇晃、松散的现象。焊接完成的钢管架， 焊接部位得需牢固， 需无脱焊、虚焊、焊穿。 2.尺寸：下架横梁均采用50mm*100mm矩形管 ，壁厚1 .5mm。 3.结构：桌腿采用 “ ⼝ ”字型框架设计一体焊接， 受力面大 , 承重力强。总共三条 “ ⼝ ”字型桌腿框架与4根横梁采用子母扣连接方式， 更加稳固与桌面紧密贴合， 方便拆装，节省体积， 每条桌腿底部下面有2个调节螺丝， 三条桌腿总共6个调节螺丝。 4.所有金属部件经过流水线抛丸工艺除锈和高温除油处理 , 采用静电喷塑经高温固化， 使涂层与金属表面的附着力更强、耐腐蚀、不易脱落。
初中美术教学配套器材 第14项 升降圆凳 | 四腿实验凳， 产品规格：凳面直径315mm， 高度450-5 00mm（高度可调）； 1.凳面：采用环保型ABS改性塑料一次性注塑成型， 表面细纹咬花， 防滑不发光。 2.凳盘：为方形冲压成型铁盘， 壁厚2.5㎜。有效防止凳子面变形， 分散承重力。 3.脚钢架：采用四条20×40×1.5m的圆形钢管经折弯机两次折弯成7字型后全圆满焊接而成， 结构牢固， 经高温粉体烤漆处理， 长时间使用也不会产生表面烤漆剥落现象。 4.脚垫：采用PP加耐磨纤维质塑料， 实心倒勾式一体射出成型。 5.凳面可通过旋转螺杆来升降凳子高度,可调高度50㎜。 | 1.规格:325*420-480MM。 2.凳脚材质:4个凳脚采用17*34*1.1MM椭圆形无缝钢管模具一次成型,全圆满焊完成,结构牢固,经高温粉体烤漆处理,长时间使用也不会产生表面烤漆剥落现象。凳脚弧度:上部凳脚弧度66 ° ,下部凳脚弧度24 ° ,整体美观大方。 3.方形托盘厚度1.5MM边长160*160MM。 4.凳面:凳面直径325MM采用环保型PP改性塑料一次性注塑成型， 表面细纹咬花,防滑不发光,凳面底部镶嵌4枚M6铜质螺帽,实际直径大于325M。 5.脚垫:采用PP加耐磨纤维质塑料,实心倒勾式一体射出成型。 6.凳子可螺旋升降。