## 封-2 招标控制价封面
|  | 乌布尔宝力格苏木呼和诺尔嘎查畜牧业社会化服务项目 |  | 工程
招标控制价
招 标 人：
(单位盖章)
造价咨询人：
(单位盖章)
年 月 日
封—2

## 扉-2 招标控制价扉页
|  | 乌布尔宝力格苏木呼和诺尔嘎查畜牧业社会化服务项目 |  |  |  | 工程
招标控制价
招标控制价 | （小写）： |  | 987000
| （大写）： |  | 玖拾捌万柒仟元整
招 标 人： |  |  |  | 造价咨询人：
| (单位盖章) |  |  |  | (单位资质专用章)
法定代理人 或其授权人： |  |  |  | 法定代理人 或其授权人：
| (签字或盖章) |  |  |  | (签字或盖章)
编 制 人： |  |  |  | 复 核 人：
| (造价人员签字盖专用章) |  |  |  | (造价工程师签字盖专用章)
编 制 时 间： | 年 月 日 |  |  | 复 核 时 间： | 年 月 日
扉—2

## 表-08 分部分项工程和单价措施项目清单与计价表【乌布尔宝
分部分项工程和单价措施项目清单与计价表
工程名称：乌布尔宝力格苏木呼和诺尔嘎查畜牧业社会化服务项目 |  |  |  | 标段：乌布尔宝力格苏木呼和诺尔嘎查畜牧业社会化服务项目 |  |  |  | 第 1 页 共 5 页
序号 | 项目编码 | 项目名称 | 项目特征描述 |  | 计量单位 | 工程量 | 金额（元）
[7 empty] | 综合单价 |  | 合价 | 其中
暂估价
整个项目
1 | 01B003 | ▲50铲车 | 1.★1、作业能力:额定额定载重量≥5000kg，标准铲斗斗容≥3.0m³，可适配大容量铲斗，满足草场重载装卸作业需求；整机操作重量≥16500kg。 2.☆2、作业性能:整机最大掘起力≥170kN，牵引力≥160kN，最大卸载高度≥3080mm，适配草捆、砂石转运作业。 3.★3、动力排放:配置直列六缸水冷涡轮增压高压共轨柴油发动机，满足非道路移动机械国四排放标准；额定功率≥170kW，额定转速2200rpm，适配北方高寒草场低温作业。 4.行走传动:液力变矩器配套行星液压换挡变速箱，铰接式车架，铰接转向结构，满足草场狭小场地作业需求。 5.行走轮胎:配置重载工程轮胎，耐磨抗扎，适配草地、土路非硬化路面。 6.液压控制系统:采用双泵合流液压结构，支持大臂、铲斗复合同步动作。 |  | 台 | 1 | 300000 |  | 300000
本页小计 | [8 empty] | 300000
注：为计取规费等的使用，可在表中增设其中：“定额人工费”
表—08
分部分项工程和单价措施项目清单与计价表
工程名称：乌布尔宝力格苏木呼和诺尔嘎查畜牧业社会化服务项目 |  |  |  | 标段：乌布尔宝力格苏木呼和诺尔嘎查畜牧业社会化服务项目 |  |  |  | 第 2 页 共 5 页
序号 | 项目编码 | 项目名称 | 项目特征描述 |  | 计量单位 | 工程量 | 金额（元）
[7 empty] | 综合单价 |  | 合价 | 其中
暂估价
2 | 01B001 | 1504拖拉机 | 1.★1、动力排放:额定功率≥150马力（117.6kW），直列六缸增压中冷高压共轨柴油机，满足非道路国四排放标准。 2.换向结构:配置湿式离合器，支持电控动力换向，无需离合踏板即可切换前进、后退档位。 3.地形通过性:最小离地间隙≥470mm，最小转弯半径≤6.5m，适配草原、大田复杂地形作业。 4.液压提升系统:后置双油缸液压提升器，最大液压提升力≥32kN，支持位置调节、浮动调节两种模式。 5.动力输出:独立后置动力输出轴，具备540/1000r/min双转速输出。 6.驾驶室:冷暖空调驾驶室、减震座椅、倒车影像；线束满足野外密封防护。 |  | 台 | 1 | 200000 |  | 200000
本页小计 | [8 empty] | 200000
注：为计取规费等的使用，可在表中增设其中：“定额人工费”
表—08
分部分项工程和单价措施项目清单与计价表
工程名称：乌布尔宝力格苏木呼和诺尔嘎查畜牧业社会化服务项目 |  |  |  | 标段：乌布尔宝力格苏木呼和诺尔嘎查畜牧业社会化服务项目 |  |  |  | 第 3 页 共 5 页
序号 | 项目编码 | 项目名称 | 项目特征描述 |  | 计量单位 | 工程量 | 金额（元）
[7 empty] | 综合单价 |  | 合价 | 其中
暂估价
3 | 01B002 | 捆草机 | 1.★1、配套动力:适配≥140马力四驱拖拉机PTO动力驱动，通用农机标准输出接口。 2.捡拾机构:捡拾宽度≥2240mm，无护圈弹齿捡拾结构，配置加长加密弹齿；捡拾器配备缓冲悬吊结构，残草捡拾干净。 3.仓体结构:仓内部配置不少于18根卷压滚筒，强强制喂入结构，仓板、侧板加强加固。 4.成捆规格:支持圆捆成型，标准草捆尺寸直径≥1300mm，长度≥1400mm；可调节草捆尺寸，小麦秸秆草捆≥250kg，玉米秸秆350～400kg。 5.传动防护:主传动采用重载加厚链条，配备自动链条润滑系统；关键轴承配置多层密封油封。 6.电控系统:全自动缠网装置，无线电控操作；整机具备防尘、防水、防震防护。 |  | 台 | 2 | 90000 |  | 180000
本页小计 | [8 empty] | 180000
注：为计取规费等的使用，可在表中增设其中：“定额人工费”
表—08
分部分项工程和单价措施项目清单与计价表
工程名称：乌布尔宝力格苏木呼和诺尔嘎查畜牧业社会化服务项目 |  |  |  | 标段：乌布尔宝力格苏木呼和诺尔嘎查畜牧业社会化服务项目 |  |  |  | 第 4 页 共 5 页
序号 | 项目编码 | 项目名称 | 项目特征描述 |  | 计量单位 | 工程量 | 金额（元）
[7 empty] | 综合单价 |  | 合价 | 其中
暂估价
4 | 01B004 | 504拖拉机 | 1.★1、动力排放:额定功率≥50马力（36.8kW），直列四缸增压中冷高压共轨柴油机，满足非道路国四排放标准，具备多功率节油切换功能。 2.通过性能:最小离地间隙≥320mm，最小转弯半径≤4.2m，适合小块草场灵活作业。 3.三点悬挂:后置液压入土悬挂，支持位置调节、浮动调节，最大提升力≥12kN。 4.动力输出轴:独立后置PTO，支持540/720r/min双转速。 5.变速箱:标配10进10退变速箱。 6.驾乘配置:可配备遮阳棚或密闭驾驶室，线束满足风沙环境密封。 |  | 台 | 4 | 50000 |  | 200000
5 | 01B005 | 搂草机 | 1.★1、配套动力:适配≥75马力四驱拖拉机后置动力输出驱动，通用三点悬挂接口。 2.作业幅宽:标准作业幅宽≥5.5m，双侧对称指盘结构，液压油缸控制两翼折叠收拢，收拢尺寸满足公路运输规范。 3.搂草指盘:整机≥8组指盘，单盘直径≥1480mm；单盘配置高强度弹簧加密搂草齿。 4.传动结构:标准三点悬挂牵引结构，主传动配备重载链条与集中润滑装置。 5.液压操控:整机动作依托拖拉机液压多路阀控制，驾驶室可控制展开、升降、收拢。 |  | 台 | 2 | 15000 |  | 30000
本页小计 | [8 empty] | 230000
注：为计取规费等的使用，可在表中增设其中：“定额人工费”
表—08
分部分项工程和单价措施项目清单与计价表
工程名称：乌布尔宝力格苏木呼和诺尔嘎查畜牧业社会化服务项目 |  |  |  | 标段：乌布尔宝力格苏木呼和诺尔嘎查畜牧业社会化服务项目 |  |  |  | 第 5 页 共 5 页
序号 | 项目编码 | 项目名称 | 项目特征描述 |  | 计量单位 | 工程量 | 金额（元）
[7 empty] | 综合单价 |  | 合价 | 其中
暂估价
6 | 01B006 | 单刀打草机 | ★1、设备结构形式为牵引式往复单刀割草机，作业割幅不小于2.6m；整机按照国家标准 GB/T 10940‑2008《往复式割草机》进行生产、检验；机架结构满足天然起伏草场作业使用要求。 ★2、设备为牵引式结构，适配拖拉机动力输出轴540r/min输出，可配套25.7‑40.4kW拖拉机开展打草作业。 3、牧草漏割损失率≤0.5%，超茬损失率≤0.35%。 4、割茬高度可调节，调节范围30‑70mm，满足天然草原标准化打草作业。 5、整机重量不低于420kg，配重合理，保障颠簸草场作业稳定性。 6、适宜作业行驶速度6‑10km/h，适配大面积天然草场收割。 7、配备完整动刀、定刀成套切割组件，设置合规安全防护装置；整机焊接牢固无虚焊、脱焊；整机防腐喷涂处理；出厂随机配备刀片等常用易损备件。 |  | 台 | 3 | 9000 |  | 27000
7 | 01B007 | 饲草运输车 | 1.★1、牵引适配:适配≥100马力四驱拖拉机牵引，国标通用牵引接口，配备安全保险销。 2.车厢承载:车厢内长≥10m、内宽≥3.5m；配套10.00R20规格钢丝轮胎，后桥双桥双胎；单次装载圆草捆≥27捆。 3.车架材质:主梁采用加厚矩形方管整体焊接，承重横梁加固；底板、栏板配备耐磨钢板，采取防锈防腐喷涂处理。 4.捆扎固定:车厢四周布置多组绳索固定点位，用于草捆固定，防止运输途中滑落。 |  | 台 | 2 | 25000 |  | 50000
|  | 分部小计 | [6 empty] | 987000
措施项目
本页小计 | [8 empty] | 77000
合 计 | [8 empty] | 987000
注：为计取规费等的使用，可在表中增设其中：“定额人工费”
表—08

## 表-11 总价措施项目清单与计价表【乌布尔宝力格苏木呼和诺
总价措施项目清单与计价表
工程名称：乌布尔宝力格苏木呼和诺尔嘎查畜牧业社会化服务项目 |  |  | 标段：乌布尔宝力格苏木呼和诺尔嘎查畜牧业社会化服务项目 | [5 empty] | 第 1 页 共 1 页
序号 | 项目编码 | 项目名称 |  | 计算基础 | 费率(%) | 金额(元) |  | 调整费率(%) |  | 调整后金额(元) | 备注
1 | 011707002001 | 夜间施工增加费
2 | 011707002002 | 白天在地下室施工增加费
3 | 011707005002 | 冬季施工增加费
合 计
编制人（造价人员）： | [6 empty] | 复核人（造价工程师）：
注：1.“计算基础”中安全文明施工费可为“定额基价”、“定额人工费”或“定额人工费+定额机械费”，其他项目可为“定额人工费”或“定额人工费+定额机械费”。 2.按施工方案计算的措施费，若无“计算基础”和“费率”的数值，也可只填“金额”数值，但应在备注栏说明施工方案出处或计算方法。
表-11

## 表-12 其他项目清单与计价汇总表【乌布尔宝力格苏木呼和诺
其他项目清单与计价汇总表
工程名称：乌布尔宝力格苏木呼和诺尔嘎查畜牧业社会化服务项目 |  | 标段：乌布尔宝力格苏木呼和诺尔嘎查畜牧业社会化服务项目 |  |  | 第 1 页 共 1 页
序号 | 项目名称 |  | 金额(元) | 结算金额(元) |  | 备注
1 | 暂列金额 |  |  |  |  | 明细详见表-12-1
2 | 暂估价
2.1 | 专业工程暂估价 |  |  |  |  | 明细详见表-12-3
2.2 | 材料暂估价 |  | - |  |  | 明细详见表-12-2
3 | 计日工 |  |  |  |  | 明细详见表-12-4
4 | 总承包服务费 |  |  |  |  | 明细详见表-12-5
5 | 材料检验试验费
6 | 建筑工程能效测评费
7 | 工程变更及现场签证
8 | 提前竣工（赶工补偿）
9 | 无负荷联合试运转费
10 | 停窝工损失费
11 | 施工期间未完工程保护费
12 | 企业自有工人培训管理费
13 | 建筑工人实名制费
14 | 安全生产计提费
合计 |  |  | 0 |  |  | —
注：材料（工程设备）暂估单价进入清单项目综合单价，此处不汇总。
表-12

## 表-12-1 暂列金额表【乌布尔宝力格苏木呼和诺尔嘎查畜牧
暂列金额明细表
工程名称：乌布尔宝力格苏木呼和诺尔嘎查畜牧业社会化服务项目 |  | 标段：乌布尔宝力格苏木呼和诺尔嘎查畜牧业社会化服务项目 |  |  | 第 1 页 共 1 页
序号 | 项目名称 |  | 计量单位 | 暂定金额(元) |  | 备注
合 计 | [5 empty] | —
注：此表由招标人填写，如不能详列，也可只列暂列金额总额，投标人应将上述暂列金额计入投标总价中。
表—12—1

## 表-12-2 材料(工程设备)暂估价及调整表【乌布尔宝力格
材料（工程设备）暂估单价及调整表
工程名称：乌布尔宝力格苏木呼和诺尔嘎查畜牧业社会化服务项目 |  |  | 标段：乌布尔宝力格苏木呼和诺尔嘎查畜牧业社会化服务项目 | [7 empty] | 第 1 页 共 1 页
序号 | 材料(工程设备)名称、规格、型号 | 计量单位 |  | 数量 |  | 暂估(元) |  | 确认(元) |  | 差额±(元) |  |  | 备注
|  |  |  | 暂估 | 确认 | 单价 | 合价 | 单价 | 合价 | 单价 |  | 合价
合计
总合计
注：此表由招标人填写“暂估单价”，并在备注栏说明暂估价的材料、工程设备拟用在哪些清单项目上，投标人应将上述材料、工程设备暂估单价计入工程量清单综合单价报价中。
表—12—2

## 表-12-3 专业工程暂估价及结算价表【乌布尔宝力格苏木呼
专业工程暂估价及结算价表
工程名称：乌布尔宝力格苏木呼和诺尔嘎查畜牧业社会化服务项目 |  |  | 标段：乌布尔宝力格苏木呼和诺尔嘎查畜牧业社会化服务项目 |  |  |  | 第 1 页 共 1 页
序号 | 工程名称 | 工程内容 |  | 暂估金额（元） | 结算金额(元) | 差额±(元) |  | 备注
合 计
注：此表“暂估金额”由招标人填写，投标人应将“暂估金额”计入投标总价中。结算时按合同约定结算金额填写。
表—12—3

## 表-12-4 计日工表【乌布尔宝力格苏木呼和诺尔嘎查畜牧业
计 日 工 表
工程名称：乌布尔宝力格苏木呼和诺尔嘎查畜牧业社会化服务项目 |  | 标段：乌布尔宝力格苏木呼和诺尔嘎查畜牧业社会化服务项目 | [5 empty] | 第 1 页 共 1 页
编号 | 项目名称 |  | 单位 | 暂定数量 | 实际数量 | 综合单价(元) | 合价(元)
[7 empty] | 暂定 |  | 实际
1 | 人工
人工小计
2 | 材料
材料小计
3 | 机械
机械小计
四、企业管理费和利润
总 计
注：此表项目名称、暂定数量由招标人填写，编制招标控制价时，单价由招标人按有关计价规定确定；投标时，单价由投标人自主报价，按暂定数量计算合价计入投标总价中。结算时，按发承包双方确认的实际数量计算合价。
表—12—4

## 表-13 规费、税金项目清单与计价表【乌布尔宝力格苏木呼和
规费、税金项目计价表
工程名称：乌布尔宝力格苏木呼和诺尔嘎查畜牧业社会化服务项目 |  | 标段：乌布尔宝力格苏木呼和诺尔嘎查畜牧业社会化服务项目 |  |  |  | 第 1 页 共 1 页
序号 | 项目名称 |  | 计算基础 |  | 计算基数 |  | 计算费率(%) | 金额（元）
1 | 税金 |  | 总价措施费+其他项目费+环境保护税 |  |  |  | 9
合 计
编制人（造价人员）： |  |  |  | 复核人（造价工程师）：
表-13