## 表C.1.1 招标工程量清单扉页
工程名称： |  |  | 教学楼地下基础拆除
标段名称： |  |  | 内蒙古经贸学校旧教学楼拆除项目
招标工程量清单
| 编 制 人 | ： |  | (造价专业人员签字及盖章)
| 审 核 人 | ： |  | (签字及盖章)
| 编 制 单 位 | ： |  | (盖章)
| 法定代表人 或其授权人 | ： |  | (签字或盖章)
| 招 标 人 | ： |  | (盖章)
| 法定代表人 或其授权人 | ： |  | (签字或盖章)
| 编 制 时 间 | ：

## 表D.4.1 工程量清单计算规则说明
工程量清单计算规则说明
工程名称：教学楼地下基础拆除 |  |  | 标段：内蒙古经贸学校旧教学楼拆除项目 |  |  | 第 1 页 共 1 页
计算规则说明
1. 本工程采用《房屋建筑与装饰工程工程量计算标准》GB/T 50854—2024、《通用安装工程工程量计算标准》GB/T 50856—2024等进行列项以及工程量计算； 2. 补充清单按照以下说明进行列项以及工程量计算：
补充计算规则说明
清单编码 | 清单名称 | 项目特征描述 |  | 计量单位 | 工程量计算规则 |  | 工作内容
01B001 | 拆除 现浇钢筋混凝土 梁 | 1.部位:现浇钢筋混凝土基础梁 2.人工配合机械拆除现浇钢筋混凝土 3.拆除,废渣废料清理归堆 |  | m3
01B002 | 拆除 现浇钢筋混凝土 柱基础 | 1.部位:现浇钢筋混凝土柱基础 2.人工配合机械拆除现浇钢筋混凝土 3.拆除,废渣废料清理归堆 |  | m3
01B003 | 拆除 现浇钢筋混凝土 带形基础 | 1.部位:现浇钢筋混凝土带形基础 2.人工配合机械拆除现浇钢筋混凝土 3.拆除,废渣废料清理归堆 |  | m3
01B004 | 拆除素混凝土（基础垫层） | 1.部位:拆除素混凝土（基础垫层） 2.人工配合机械拆除现浇钢筋混凝土 3.拆除,废渣废料清理归堆 |  | m3
01B005 | 拆除石基础（毛石带形基础） | 1.部位:拆除毛石带形基础 2.人工配合机械拆除现浇钢筋混凝土 3.拆除,废渣废料清理归堆 |  | m3
注：1 采用国家及行业工程量计算标准的，应明确相应国家及行业标准的名称及编号； 2 根据工程项目特点补充完善计算规则的，应列明工程量清单的详细计算规则。

## 表E.2.1 分部分项工程项目清单计价表
分部分项工程项目清单计价表
工程名称：教学楼地下基础拆除 |  |  |  | 标段：内蒙古经贸学校旧教学楼拆除项目 |  |  | 第 1 页 共 2 页
序号 | 项目编码 | 项目名称 | 项目特征描述 |  | 计量 单位 | 工程量 |  | 金额（元）
[8 empty] | 综合单价 | 合价
1 | 01B001 | 拆除 现浇钢筋混凝土 梁 | 1.部位:现浇钢筋混凝土基础梁 2.人工配合机械拆除现浇钢筋混凝土 3.拆除,废渣废料清理归堆 |  | m3 | 17.38
2 | 01B002 | 拆除 现浇钢筋混凝土 柱基础 | 1.部位:现浇钢筋混凝土柱基础 2.人工配合机械拆除现浇钢筋混凝土 3.拆除,废渣废料清理归堆 |  | m3 | 23.4
3 | 01B003 | 拆除 现浇钢筋混凝土 带形基础 | 1.部位:现浇钢筋混凝土带形基础 2.人工配合机械拆除现浇钢筋混凝土 3.拆除,废渣废料清理归堆 |  | m3 | 30.73
4 | 01B004 | 拆除素混凝土（基础垫层） | 1.部位:拆除素混凝土（基础垫层） 2.人工配合机械拆除现浇钢筋混凝土 3.拆除,废渣废料清理归堆 |  | m3 | 9.23
5 | 01B005 | 拆除石基础（毛石带形基础） | 1.部位:拆除毛石带形基础 2.人工配合机械拆除现浇钢筋混凝土 3.拆除,废渣废料清理归堆 |  | m3 | 525.26
本页小计
分部分项工程项目清单计价表
工程名称：教学楼地下基础拆除 |  |  |  | 标段：内蒙古经贸学校旧教学楼拆除项目 |  |  | 第 2 页 共 2 页
序号 | 项目编码 | 项目名称 | 项目特征描述 |  | 计量 单位 | 工程量 |  | 金额（元）
[8 empty] | 综合单价 | 合价
6 | 010103002001 | 外运工程费料 | 1.工程垃圾 2.楼层运出工程垃圾至院内甲方指定地点 3.装载机装车 4.自卸汽车运工程废料（运距：投标单位自行考虑） 5.垃圾运至环保部门指定垃圾处理地点，包含垃圾处理费，运输车辆满足当地环保要求（包含垃圾从拆除地点至当地市政指定环保地点的装车、运输、卸车及其中途二次倒运，垃圾处理等作业工序） |  | m3 | 727.2
本页小计
合 计

## 表E.3.1 措施项目清单计价表
措施项目清单计价表
工程名称：教学楼地下基础拆除 |  |  | 标段：内蒙古经贸学校旧教学楼拆除项目 |  | 第 1 页 共 1 页
序号 | 项目编码 | 项目名称 |  | 工作内容 |  | 价格（元） | 备注
1 | 一 | 措施项目一
1.1 | 011601007 | 安全文明施工费
1.2 | 011601007001 | 安全文明施工与环境保护费
1.3 | 011601006001 | 临时设施费
1.4 | 011601010001 | 雨季施工增加费
1.5 | 011601013001 | 二次搬运费
1.6 | 011601011001 | 夜间施工增加费
1.7 | 011601011002 | 白天在地下室施工增加费
1.8 | 011601010002 | 冬季施工增加费
2 | 二 | 措施项目二
2.1
本页小计 | [6 empty] | -
合 计 | [6 empty] | -
注：措施项目清单费用构成详见本标准表 E.3.2，大型机械进出场及安拆费用组成见本标准表 E.3.4。

## 表E.4.1 其他项目清单计价表
其他项目清单计价表
工程名称：教学楼地下基础拆除 |  | 标段：内蒙古经贸学校旧教学楼拆除项目 |  |  |  | 第 1 页 共 1 页
序号 | 项目名称 |  | 暂估（暂定）金额（元） | 结算（确定）金额（元） | 调整金额± （元） |  | 备注
1 | 暂列金额 | [5 empty] | 详见本标准表 E.4.2
2 | 暂估价
2.1 | 专业工程暂估价 | [5 empty] | 详见本标准表 E.4.3
2.2 | 材料暂估价
3 | 计日工 | [5 empty] | 详见本标准表 E.4.4
4 | 总承包服务费 | [5 empty] | 详见本标准表 E.4.5
5 | 材料检验试验费
6 | 建筑工程能效测评费
7 | 工程变更及现场签证
8 | 提前竣工（赶工补偿）
9 | 无负荷联合试运转费
10 | 停窝工损失费
11 | 施工期间未完工程保护费
12 | 企业自有工人培训管理费
13 | 建筑工人实名制费 | [5 empty] | 1.建设项目招标工期为1年的暂按57900元计入工程造价； 2.建设项目招标工期为2年的暂按99400元计入工程造价； 3.建设项目招标工期为3年及以上的暂按140900元计入工程造价。
14 | 人工增加费
合 计 | [6 empty] | -

## 表E.4.4 计日工表
计日工表
工程名称：教学楼地下基础拆除 |  |  |  | 标段：内蒙古经贸学校旧教学楼拆除项目 |  |  |  | 第 1 页 共 1 页
编号 | 计日工名称 | 单位 | 暂定数量 |  | 实际数量 | 综合单价(元) | 合价（元） |  |  | 调整金额± (元)
[7 empty] | 暂定 |  | 实际
[7 empty] | A₁ |  | A₂ | B=A₂-A₁
一 | 人工
1
人工小计
二 | 材料
1
材料小计
三 | 施工机具
1
施工机具小计
总计
注：1 本表计日工名称、暂定数量应由招标人填写。编制最高投标限价时，单价应由招标人按有关计价规定确定；编制投标报 价时，单价应由投标人自主报价，并按暂定数量计算合价计入投标总价中。 2 工程结算时，应按发承包双方确认的实际数量计算合价。发承包双方确认的实际数量详见本标准表E.8.2。

## 表E.5.1 增值税计价表
增值税计价表
工程名称：教学楼地下基础拆除 |  |  | 标段：内蒙古经贸学校旧教学楼拆除项目 |  | 第 1 页 共 1 页
序号 | 项目名称 | 计算基础说明 |  | 计算基础 |  | 税率(%) | 金额(元)
1 | 增值税 | 分部分项工程费+措施项目工程费+其他项目费-其中：专业工程暂估价 |  |  |  | 9
合 计

## 单位工程人材机价差表
单位工程人材机价差表
工程名称:教学楼地下基础拆除 | [6 empty] | 第1页 共1页
序号 | 名称 | 规格型号 | 单位 | 数量 | 预算价 | 市场价 |  | 价差 | 价差合计
合计