## 表E.2.1 分部分项工程项目清单计价表
分部分项工程项目清单计价表
工程名称：1、4号公寓楼更换窗户 |  |  |  | 标段：1、4号公寓楼更换窗户 |  |  | 第 1 页 共 4 页
序号 | 项目编码 | 项目名称 | 项目特征描述 |  | 计量 单位 | 工程量 |  | 金额（元）
[8 empty] | 综合单价 | 合价
新建
1.4#楼
1 | 010807001001 | 金属(塑钢)窗 | 1. 窗洞口尺寸 :650*2250 2. 窗类型 :65系列断桥铝合金（含限位器） 3.玻璃品种 、厚度 :5+12+5钢化玻璃 4.满足施工图设计, 设计规范 ，国家现行施工验收规范等相关要求 5.其他完成此项工作的一切费用 |  | m2 | 70.2
2 | 010807001002 | 金属(塑钢)窗 | 1.窗洞口尺寸:700*2250 2.窗类型:65系列断桥铝合金 3.玻璃品种、厚度5+12+5钢化玻璃（含限位器） 4.满足施工图设计，设计规范，国家现行施工验收规范等相关要求 5.其他完成此项工作的一切费用 |  | m2 | 37.8
3 | 010807001003 | 金属(塑钢)窗 | 1.窗洞口尺寸:1800*1150 2.窗类型:65系列断桥铝合金（含限位器） 3.玻璃品种、厚度5+12+5钢化玻璃 4.满足施工图设计，设计规范，国家现行施工验收规范等相关要求 5.其他完成此项工作的一切费用 |  | m2 | 41.4
本页小计
分部分项工程项目清单计价表
工程名称：1、4号公寓楼更换窗户 |  |  |  | 标段：1、4号公寓楼更换窗户 |  |  | 第 2 页 共 4 页
序号 | 项目编码 | 项目名称 | 项目特征描述 |  | 计量 单位 | 工程量 |  | 金额（元）
[8 empty] | 综合单价 | 合价
4 | 010807001004 | 金属(塑钢)窗 | 1.窗洞口尺寸:2100X1150 2.窗类型:65系列断桥铝合金（含限位器） 3.玻璃品种、厚度5+12+5钢化玻璃 4.满足施工图设计，设计规范，国家现行施工验收规范等相关要求 5.其他完成此项工作的一切费用 |  | m2 | 48.3
5 | 010807001005 | 金属(塑钢)窗 | 1.窗洞口尺寸:1800X1500 2.窗类型:65系列断桥铝合金（含限位器） 3.玻璃品种、厚度5+12+5钢化玻璃 4.满足施工图设计，设计规范，国家现行施工验收规范等相关要求 5.其他完成此项工作的一切费用 |  | m2 | 43.2
6 | 010807001006 | 金属(塑钢)窗 | 1.窗洞口尺寸:2400*2250 2.窗类型:65系列断桥铝合金（含限位器） 3.玻璃品种、厚度5+12+5钢化玻璃 4.满足施工图设计，设计规范，国家现行施工验收规范等相关要求 5.其他完成此项工作的一切费用 |  | m2 | 1414.8
本页小计
分部分项工程项目清单计价表
工程名称：1、4号公寓楼更换窗户 |  |  |  | 标段：1、4号公寓楼更换窗户 |  |  | 第 3 页 共 4 页
序号 | 项目编码 | 项目名称 | 项目特征描述 |  | 计量 单位 | 工程量 |  | 金额（元）
[8 empty] | 综合单价 | 合价
7 | 010807001007 | 金属(塑钢)窗 | 1.窗洞口尺寸:2400*2250 2.窗类型:65系列断桥铝合金（含限位器） 3.玻璃品种、厚度5+12+5+12+5钢化玻璃 4.满足施工图设计，设计规范，国家现行施工验收规范等相关要求 5.其他完成此项工作的一切费用 |  | m2 | 1026
8 | 010807001008 | 金属(塑钢)窗 | 1.窗洞口尺寸:1800*2250 2.窗类型:65系列断桥铝合金（含限位器） 3.5+12+5钢化玻璃 4.满足施工图设计，设计规范，国家现行施工验收规范等相关要求 5.其他完成此项工作的一切费用 |  | m2 | 81
9 | 010807001009 | 金属(塑钢)窗 | 1.窗洞口尺寸:9100*2700 2.窗类型:65系列断桥铝合金（含限位器） 3.玻璃品种、厚度5+12+5钢化玻璃 4.满足施工图设计，设计规范，国家现行施工验收规范等相关要求 5.其他完成此项工作的一切费用 |  | m2 | 196.56
10 | 010807004001 | 金属纱窗 | 1.窗纱材质、规格:普通纱窗 2.满足施工图设计，设计规范，国家现行施工验收规范等相关要求 3.其他完成此项工作的一切费用 |  | m2 | 786.92
本页小计
分部分项工程项目清单计价表
工程名称：1、4号公寓楼更换窗户 |  |  |  | 标段：1、4号公寓楼更换窗户 |  |  | 第 4 页 共 4 页
序号 | 项目编码 | 项目名称 | 项目特征描述 |  | 计量 单位 | 工程量 |  | 金额（元）
[8 empty] | 综合单价 | 合价
拆除
1.4#楼
11 | 010807001011 | 金属(塑钢)窗拆除 | 1.拆除的类型：旧窗（含纱窗）拆除 2.拆除、控制扬尘、堆积、清理 3.将垃圾堆放至院内指定地点 4.满足施工图设计，设计规范，国家现行施工验收规范等相关要求 5.其他完成此项工作的一切费用 |  | m2 | 2959.26
门窗洞口恢复
1、4#楼
12 | 011404001001 | 门窗洞口恢复 | 1.腻子修补,面层涂料二遍 2.20mm厚1:3水泥砂浆 3.将垃圾堆放至院内指定地点 4.满足施工图设计，设计规范，国家现行施工验收规范等相关要求 5.其他完成此项工作的一切费用 |  | m2 | 1566.18
建筑垃圾
13 | 010103002001 | 垃圾外运 | 1.垃圾运至环保部门指定垃圾处理地点，包含垃圾处理费，运输车辆满足当地环保要求（包含垃圾从拆除地点至当地市政指定环保地点的装车、运输、卸车及其中途二次倒运，垃圾处理等作业工序） 2.运距：投标单位自行考虑 |  | m3 | 307.76
本页小计
合 计

## 表E.3.1 措施项目清单计价表
措施项目清单计价表
工程名称：1、4号公寓楼更换窗户 |  |  | 标段：1、4号公寓楼更换窗户 |  | 第 1 页 共 1 页
序号 | 项目编码 | 项目名称 |  | 工作内容 |  | 价格（元） | 备注
1 | 一 | 措施项目一
1.1 | 011601007 | 安全文明施工费
1.2 | 011601007001 | 安全文明施工与环境保护费
1.3 | 011601006001 | 临时设施费
1.4 | 011601010001 | 雨季施工增加费
1.5 | 011601013001 | 二次搬运费
1.6 | 011601012001 | 特殊地区施工增加费
1.7 | 011601011001 | 夜间施工增加费
1.8 | 011601011002 | 白天在地下室施工增加费
1.9 | 011601010002 | 冬季施工增加费
2 | 二 | 措施项目二
2.1
本页小计 | [6 empty] | -
合 计 | [6 empty] | -
注：措施项目清单费用构成详见本标准表 E.3.2，大型机械进出场及安拆费用组成见本标准表 E.3.4。

## 表E.4.1 其他项目清单计价表
其他项目清单计价表
工程名称：1、4号公寓楼更换窗户 |  | 标段：1、4号公寓楼更换窗户 |  |  |  | 第 1 页 共 1 页
序号 | 项目名称 |  | 暂估（暂定）金额（元） | 结算（确定）金额（元） | 调整金额± （元） |  | 备注
1 | 暂列金额 | [5 empty] | 详见本标准表 E.4.2
2 | 暂估价
2.1 | 专业工程暂估价 | [5 empty] | 详见本标准表 E.4.3
2.2 | 材料暂估价
3 | 计日工 | [5 empty] | 详见本标准表 E.4.4
4 | 总承包服务费 | [5 empty] | 详见本标准表 E.4.5
5 | 材料检验试验费
6 | 建筑工程能效测评费
7 | 工程变更及现场签证
8 | 提前竣工（赶工补偿）
9 | 无负荷联合试运转费
10 | 停窝工损失费
11 | 施工期间未完工程保护费
12 | 企业自有工人培训管理费
13 | 建筑工人实名制费 | [5 empty] | 1.建设项目招标工期为1年的暂按57900元计入工程造价； 2.建设项目招标工期为2年的暂按99400元计入工程造价； 3.建设项目招标工期为3年及以上的暂按140900元计入工程造价。
14 | 人工增加费
合 计 | [6 empty] | -

## 表E.5.1 增值税计价表
增值税计价表
工程名称：1、4号公寓楼更换窗户 |  |  | 标段：1、4号公寓楼更换窗户 |  | 第 1 页 共 1 页
序号 | 项目名称 | 计算基础说明 |  | 计算基础 |  | 税率(%) | 金额(元)
1 | 增值税 | 分部分项工程费+措施项目工程费+其他项目费-其中：专业工程暂估价 |  |  |  | 9
合 计