## Sheet_20260430
牵引式移动厨房配置清单
长8米，宽4米，高2.7米，面积32平方米
序号 | 项目 | 配置说明
1. 主体框架悬挂牵引系统
1 | 底盘★ | ≥100mm×≥150mm厚3.5mm镀锌钢材
2 | 底横梁★ | ≥100mm×≥100mm厚3mm镀锌钢材
3 | 立柱★ | ≥100mm×≥100mm厚3mm镀锌钢材
4 | 上顶★ | ≥100mm×≥100mm厚3mm镀锌钢材
5 | 上横梁★ | ≥80mm×≥80mm厚3mm镀锌钢材
6 | 上连接★ | ≥50mm×≥50mm厚2.75mm镀锌钢材
7 | 窗户★ | ≥80mm×≥80mm厚3mm镀锌钢材
8 | 悬挂牵引系统 | 配置4个车轮(600R14)、转盘、悬挂、牵引系统
2. 装饰
1 | 外装饰面 | 氟碳烤漆航空板
2 | 窗户 | 镶嵌双层钢化中空LOW-E玻璃，1200mm×1200mm
3 | 保温体系 | 聚氨酯发泡(舱顶150mm、舱底200mm、侧边100mm)
4 | 内装饰 | 高级定制碳晶板
5 | 棚面体系 | 新型装饰材料版
6 | 地面体系 | 塑胶地板
7 | 入户门 | 豪华不锈钢定制门
8 | 入户台阶 | 宽1500mm×长2000mm
9 | 台阶数量 | 三步台阶，与门宽一致
3. 厨房配置
1 | 操作台 | 材质304不锈钢台面，耐刮耐磨耐腐蚀(1500mm×600mm)
2 | 三孔水池 | 材质为304不锈钢，带下水及防溢设计(1800mm×600mm)
3 | 电热水开水机★ | 新型全自动开水机(3000w)（提供产品品牌合格证）
4 | 蒸饭箱★ | 多层蒸饭箱(6层 670mm×500mm×920mm)（提供产品品牌合格证）
5 | 冷藏柜★ | 高性能冷藏柜(1200mm×700mm×2000mm)（提供产品品牌合格证）
6 | 六头煲仔炉★ | 独立控制(1100mm×830mm×800mm)（提供产品品牌合格证）
7 | 调料区 | 移动调料车
8 | 双炒节能灶★ | 不锈钢炉体、铸铁炉头、摇摆式水龙头、带熄火保护、防风装置（提供产品品牌合格证）
9 | 消毒柜★ | 配置消毒柜(1050mm×400mm×1530mm)（提供产品品牌合格证）
10 | 热水器★ | 配置冷热转换开关(3500W)（提供产品品牌合格证）
11 | 冷冻冰柜★ | 2套，配置六门冷冻冰柜(1800mm×700mm×2000mm)（提供产品品牌合格证）
12 | 多层货架 | 配置多层货架子(现场量尺安装)
13 | 水路 | 预留水路相关上下水管线及缠绕伴热带
14 | 油烟机★ | 不锈钢油烟机，带排烟管道及止回阀（提供产品品牌合格证）
15 | 供水★ | 采用压力罐式供水（提供产品品牌合格证）
16 | 监控★ | 配件监控头2个（提供产品品牌合格证）
17 | 二孔水池 | 材质为304不锈钢，带下水及防溢设计(1000mm×600mm)
18 | 污水罐★ | 5吨玻璃钢（提供产品品牌合格证）
4. 电气配置
1 | 配电箱★ | 每车配置标准配电箱（提供产品品牌合格证）
2 | 电路★ | 主进线：6平方铜芯主进线；插座分线：4平方铜芯线；大功率单独回路；照明分线：2.5平方铜芯线（提供主材产品及对应合格证）
3 | 照明★ | 照明灯2个（提供产品品牌合格证）
4 | 开关★ | 配置基础空开（提供产品品牌合格证）
5 | 插座★ | 5孔10A插座×8个（提供产品品牌合格证）
6 | 其他 | 轮廓装饰灯带和厨房标识
5. 其他
1 | 质保★ | 三年
2 | 颜色 | 白色