## 表B.1.1 招标工程量清单封面
|  | 乌鲁布铁镇朝阳沟村晾晒场建设项目 |  | 工程
招标工程量清单
| 招 标 人： |  | (盖章)
年 月 日

## 表C.1.1 招标工程量清单扉页
工程名称： |  | 乌鲁布铁镇朝阳沟村晾晒场建设项目
标段名称： |  | 乌鲁布铁镇朝阳沟村晾晒场建设项目
招标工程量清单
| 编 制 人： |  | (造价专业人员签字及盖章)
| 审 核 人： |  | (签字及盖章)
| 编 制 单 位： |  | (盖章)
| 法定代表人或其授权人： |  | (签字或盖章)
| 招 标 人： |  | (盖章)
| 法定代表人或其授权人： |  | (签字或盖章)
编 制 时 间：

## 表E.1.1 工程项目清单汇总表
工程项目清单汇总表
工程名称：乌鲁布铁镇朝阳沟村晾晒场建设项目 |  | 标段：乌鲁布铁镇朝阳沟村晾晒场建设项目 | 第 1 页 共 1 页
序号 | 项目内容 |  |  | 金额（元）
1 | 分部分项工程项目
1.1 | 乌鲁布铁镇朝阳沟村晾晒场建设项目
1.1.1 | 市政工程
2 | 措施项目
2.1 | 其中：安全生产措施项目
3 | 其他项目
3.1 | 其中：暂列金额
3.2 | 其中：专业工程暂估价
3.3 | 其中：计日工
3.4 | 其中：总承包服务费
3.5 | 其中：材料检验试验费
3.6 | 其中：建筑工程能效测评费
3.7 | 其中：工程变更及现场签证
3.8 | 其中：提前竣工(赶工补偿)
3.9 | 其中：无负荷联合试运转费
3.10 | 其中：停窝工损失费
3.11 | 其中：施工期间未完工程保护费
3.12 | 其中：企业自有工人培训管理费
3.13 | 其中：建筑工人实名制费
3.14 | 其中：安全生产计提费
3.15 | 其中：人工增加费
4 | 增值税
合计
注：1 专业工程暂估价为已含税价格，在计算增值税计算基础时不应包含发包人提供的材料费和专业工程暂估价金额；
2 本表宜用于按合同标的为工程量清单编制对象的工程汇总计算，以单项工程、单位工程等为工程量清单编制对象的工
程可按本表汇总计算。

## 表B.1.1 招标工程量清单封面【市政工程】
|  | 市政工程 |  | 工程
招标工程量清单
| 招标人： |  | (盖章)
年 月 日

## 表C.1.1 招标工程量清单扉页【市政工程】
工程名称： |  |  | 市政工程
标段名称： |  |  | 乌鲁布铁镇朝阳沟村晾晒场建设项目
招标工程量清单
| 编 制 人 | ： |  | (造价专业人员签字及盖章)
| 审 核 人 | ： |  | (签字及盖章)
| 编 制 单 位 | ： |  | (盖章)
| 法定代表人 或其授权人 | ： |  | (签字或盖章)
| 招 标 人 | ： |  | (盖章)
| 法定代表人 或其授权人 | ： |  | (签字或盖章)
| 编 制 时 间 | ：

## 表E.2.1 分部分项工程项目清单计价表【市政工程】
分部分项工程项目清单计价表
工程名称：市政工程 |  |  |  | 标段：乌鲁布铁镇朝阳沟村晾晒场建设项目 |  |  | 第 1 页 共 1 页
序号 | 项目编码 | 项目名称 | 项目特征描述 |  | 计量 单位 | 工程量 |  | 金额（元）
[8 empty] | 综合单价 | 合价
1 | 010103001001 | 平整场地 | 1.平整场地 |  | m2 | 5673.65
2 | 010101001001 | 挖单独土方 | 1.土类别:一二类土 |  | m3 | 2028.91
3 | 010101003001 | 单独土石方回填 | 1.余土回填 |  | m3 | 78.06
4 | 010103002001 | 余方弃置 | 1.余土外运，运距自行考虑 |  | m3 | 2028.91
5 | 040203007001 | 水泥混凝土 | 1.混凝土强度等级:预拌混凝土C30 2.厚度:20cm |  | m2 | 5673.65
6 | 040901001001 | 构件钢筋 | 拉杆 1.钢筋种类:三级钢 2.钢筋规格:直径14mm |  | t | 1.5
7 | 040901001002 | 构件钢筋 | 传力杆 1.钢筋种类:一级钢 2.钢筋规格:直径28mm |  | t | 12.48
8 | 040402018001 | 变形缝 | 1.道路切缝 |  | m | 2343.81
9 | 040402018002 | 变形缝 | 1.纵缝 2.填缝料，沥青木屑混合料，配合比(重量比) 为4#煤沥青或油一30石油沥青:石棉屑:木屑=80:10:10 |  | m | 1236.91
10 | 040402018003 | 变形缝 | 1.横缝 2.填缝料，沥青木屑混合料，配合比(重量比) 为4#煤沥青或油一30石油沥青:石棉屑:木屑=80:10:10 |  | m | 1106.9
11 | 010502019001 | 其他板 | 边沟盖板 1.混凝土种类:预拌混凝土 2.混凝土强度等级:C30 |  | m3 | 10.4
12 | 010505007001 | 楼板、屋面板、坡道板模板 | 1.模板形式:盖板模板 |  | m2 | 52
13 | 010506008001 | 现浇混凝土其他板钢筋 | 1.钢筋种类、规格:三级钢12mm |  | t | 0.68
本页小计
合 计

## 表E.2.3 材料暂估单价及调整表【市政工程】
材料暂估单价及调整表
工程名称：市政工程 |  |  |  |  | 标段：乌鲁布铁镇朝阳沟村晾晒场建设项目 | [5 empty] | 第 1 页 共 1 页
序号 | 材料名称 | 规格型号 | 计量单位 | 数量 |  |  |  | 确认 |  |  |  | 调整金额（元） | 备注
|  |  |  | 数量 |  | 单价 （元） | 合价 （元） | 数量 | 单价 （元） | 合价 （元）
|  |  |  | A₁ |  | B₁ | C₁ | A₂ | B₂ | C₂ |  | D=C₂-C₁
本页小计 | [7 empty] | — | — |  |  |  | —
合 计 | [7 empty] | — | — |  |  |  | —
注：本表可由招标人填写“暂估单价”栏，并在备注栏说明拟用暂估价材料的清单项目，投标人应将上述材料暂估单价计入 工程量清单综合单价。

## 表E.3.1 措施项目清单计价表【市政工程】
措施项目清单计价表
工程名称：市政工程 |  |  | 标段：乌鲁布铁镇朝阳沟村晾晒场建设项目 |  | 第 1 页 共 1 页
序号 | 项目编码 | 项目名称 |  | 工作内容 |  | 价格（元） | 备注
1 | 一 | 措施项目一
1.1 | 041201017 | 文明施工费
1.2 | 041201017001 | 文明施工与环境保护费
1.3 | 041201016001 | 临时设施费
1.4 | 041201020001 | 雨季施工增加费
1.5 | 041201024001 | 已完工程及设备保护费
1.6 | 04B001 | 工程定位复测费
1.7 | 041201023001 | 二次搬运费
1.8 | 041201022001 | 特殊地区施工增加费
1.9 | 041201021001 | 夜间施工增加费
1.10 | 041201021002 | 白天在地下室施工增加费
1.11 | 041201020002 | 冬季施工增加费
2 | 二 | 措施项目二
2.1 | 041201012001 | 大型机械设备进出场及安拆 |  | 1.大型设备进出场
本页小计 | [6 empty] | -
合 计 | [6 empty] | -
注：措施项目清单费用构成详见本标准表 E.3.2，大型机械进出场及安拆费用组成见本标准表 E.3.4。

## 表E.4.1 其他项目清单计价表【市政工程】
其他项目清单计价表
工程名称：市政工程 |  | 标段：乌鲁布铁镇朝阳沟村晾晒场建设项目 |  |  |  | 第 1 页 共 1 页
序号 | 项目名称 |  | 暂估（暂定）金额（元） | 结算（确定）金额（元） | 调整金额± （元） |  | 备注
1 | 暂列金额 | [5 empty] | 详见本标准表 E.4.2
2 | 暂估价
2.1 | 专业工程暂估价 | [5 empty] | 详见本标准表 E.4.3
2.2 | 材料暂估价
3 | 计日工 | [5 empty] | 详见本标准表 E.4.4
4 | 总承包服务费 | [5 empty] | 详见本标准表 E.4.5
5 | 材料检验试验费
6 | 建筑工程能效测评费
7 | 工程变更及现场签证
8 | 提前竣工（赶工补偿）
9 | 无负荷联合试运转费
10 | 停窝工损失费
11 | 施工期间未完工程保护费
12 | 企业自有工人培训管理费
13 | 建筑工人实名制费 | [5 empty] | 1.建设项目招标工期为1年的暂按57900元计入工程造价； 2.建设项目招标工期为2年的暂按99400元计入工程造价； 3.建设项目招标工期为3年及以上的暂按140900元计入工程造价。
14 | 安全生产计提费 | [5 empty] | 房屋建筑工程计提比例为3%，市政公用工程计提比例为1.5%。
15 | 人工增加费
合 计 | [6 empty] | -

## 表E.5.1 增值税计价表【市政工程】
增值税计价表
工程名称：市政工程 |  |  | 标段：乌鲁布铁镇朝阳沟村晾晒场建设项目 |  | 第 1 页 共 1 页
序号 | 项目名称 | 计算基础说明 |  | 计算基础 |  | 税率(%) | 金额(元)
1 | 增值税 | 分部分项工程费+措施项目工程费+其他项目费-其中：专业工程暂估价 |  |  |  | 9
合 计