## 表E.2.1 分部分项工程项目清单计价表
分部分项工程项目清单计价表
工程名称：伊金霍洛旗台吉召粮站历史建筑修缮项目—1号粮仓 |  |  |  | 标段：伊金霍洛旗台吉召粮站历史建筑修缮项目 |  |  | 第 1 页 共 14 页
序号 | 项目编码 | 项目名称 | 项目特征描述 |  | 计量 单位 | 工程量 |  | 金额（元）
[8 empty] | 综合单价 | 合价
外墙
正（北）立面
1 | 011604002001 | 立面抹灰层拆除 | 1.拆除部位：外墙 2.抹灰层种类：清理水泥砂浆抹灰层 |  | m2 | 10.14
2 | 011201002001 | 墙面装饰抹灰 | 1.外墙：重做墙体抹灰 2.找平层：白灰：黄土体积比3:7，每100公斤白灰掺入6-7公斤麦秸，麦秸节长5-6cm； 3.中泥层：白灰：黄土体积比4:6，掺入的麦秸，节长2-3cm； 4.罩面层：淋灰膏中掺入适量的麻刀，其厚度保持在2-3mm之间 |  | m2 | 56.8
3 | 020509020001 | 挡粮板 | 1.原形制补配平板型挡粮板 2.板规格：1120*200*25mm |  | m2 | 11.2
4 | 010804001001 | 木质门扇 | 1.原形制补配门扇 2.木质门扇 |  | m2 | 10.73
5 | 010801005001 | 木门框 | 1.原形制补配门框 |  | m | 8.36
6 | 011402001001 | 金属门油漆 | 1.门、窗类型:铁门 2.防护材料种类:环氧富锌防锈漆二遍 3.油漆品种、遍数或厚度:罩面漆二遍 |  | m2 | 23.4
7 | 011401004012 | 木材面油漆 | 1.挡粮板、门扇、门框 2.三防处理（防腐、防蛀、防火） 3.油饰为木纹色 |  | m2 | 36
8 | 020508016001 | 连檐 | 1.按原形制制安连檐 |  | m | 31
9 | 020505007001 | 椽子 | 1.用落叶松更换糟朽的椽子 |  | 根 | 55
本页小计
分部分项工程项目清单计价表
工程名称：伊金霍洛旗台吉召粮站历史建筑修缮项目—1号粮仓 |  |  |  | 标段：伊金霍洛旗台吉召粮站历史建筑修缮项目 |  |  | 第 2 页 共 14 页
序号 | 项目编码 | 项目名称 | 项目特征描述 |  | 计量 单位 | 工程量 |  | 金额（元）
[8 empty] | 综合单价 | 合价
10 | 011401004003 | 木材面油漆 | 1.连檐、椽子（保持较好） 2.清除表面虚土并做三防处理（防腐、防蛀、防火） 3.重新油饰，颜色为木纹色 |  | m2 | 186
西（侧）立面
11 | 011201002002 | 墙面装饰抹灰 | 1.外墙：重做墙体抹灰 2.找平层：白灰：黄土体积比3:7，每100公斤白灰掺入6-7公斤麦秸，麦秸节长5-6cm； 3.中泥层：白灰：黄土体积比4:6，掺入的麦秸，节长2-3cm； 4.罩面层：淋灰膏中掺入适量的麻刀，其厚度保持在2-3mm之间 |  | m2 | 5.76
12 | 050101002001 | 植被清理 | 1.对建筑边周边的榆树采用环保型除草剂均匀喷洒进行灭杀，确保处理全面且对本体及周边环境无害 |  | m2 | 21
13 | 020111002001 | 博风板 | 1.构件名称:博风板 2.博风板表面磨损、裂缝，材料老化颜色褪色，按原形制制安博风板 |  | m | 8
南（北）立面
本页小计
分部分项工程项目清单计价表
工程名称：伊金霍洛旗台吉召粮站历史建筑修缮项目—1号粮仓 |  |  |  | 标段：伊金霍洛旗台吉召粮站历史建筑修缮项目 |  |  | 第 3 页 共 14 页
序号 | 项目编码 | 项目名称 | 项目特征描述 |  | 计量 单位 | 工程量 |  | 金额（元）
[8 empty] | 综合单价 | 合价
14 | 011201002003 | 墙面装饰抹灰 | 1.外墙：重做墙体抹灰 2.找平层：白灰：黄土体积比3:7，每100公斤白灰掺入6-7公斤麦秸，麦秸节长5-6cm； 3.中泥层：白灰：黄土体积比4:6，掺入的麦秸，节长2-3cm； 4.罩面层：淋灰膏中掺入适量的麻刀，其厚度保持在2-3mm之间 |  | m2 | 14.82
15 | 020111002002 | 博风板 | 1.构件名称:博风板 2.博风板表面磨损、裂缝，材料老化颜色褪色，按原形制制安博风板 |  | m | 31
16 | 050101002002 | 植被清理 | 1.对建筑边周边的榆树采用环保型除草剂均匀喷洒进行灭杀，确保处理全面且对本体及周边环境无害 |  | m2 | 140
东（侧）立面
17 | 011201002004 | 墙面装饰抹灰 | 1.外墙：重做墙体抹灰 2.找平层：白灰：黄土体积比3:7，每100公斤白灰掺入6-7公斤麦秸，麦秸节长5-6cm； 3.中泥层：白灰：黄土体积比4:6，掺入的麦秸，节长2-3cm； 4.罩面层：淋灰膏中掺入适量的麻刀，其厚度保持在2-3mm之间 |  | m2 | 25.2
本页小计
分部分项工程项目清单计价表
工程名称：伊金霍洛旗台吉召粮站历史建筑修缮项目—1号粮仓 |  |  |  | 标段：伊金霍洛旗台吉召粮站历史建筑修缮项目 |  |  | 第 4 页 共 14 页
序号 | 项目编码 | 项目名称 | 项目特征描述 |  | 计量 单位 | 工程量 |  | 金额（元）
[8 empty] | 综合单价 | 合价
18 | 020111002003 | 博风板 | 1.构件名称:博风板 2.博风板表面磨损、裂缝，材料老化颜色褪色，按原形制制安博风板 |  | m | 8
19 | 050101002003 | 树木及植被清理 | 1.对建筑边周边的榆树采用环保型除草剂均匀喷洒进行灭杀，确保处理全面且对本体及周边环境无害 |  | m2 | 31
1号室内无法进入（暂按2号室内计取）
地面
20 | 010103001010 | 地面清理 | 1.清理地面杂物及地面虚土 |  | m2 | 12.25
梁架
21 | 011401004013 | 木材面油漆 | 1.梁架（保持较好） 2.清除表面虚土并做三防处理（防腐、防蛀、防火） 3.重新油饰，颜色为木纹色 |  | m2 | 18.6
墙面
22 | 011604002017 | 污渍清理 | 1.污渍清理 2.对墙面污渍使用打磨机或砂纸进行打磨处理，但需注意打磨力度，避免损伤墙体结构 |  | m2 | 29.87
本页小计
分部分项工程项目清单计价表
工程名称：伊金霍洛旗台吉召粮站历史建筑修缮项目—1号粮仓 |  |  |  | 标段：伊金霍洛旗台吉召粮站历史建筑修缮项目 |  |  | 第 5 页 共 14 页
序号 | 项目编码 | 项目名称 | 项目特征描述 |  | 计量 单位 | 工程量 |  | 金额（元）
[8 empty] | 综合单价 | 合价
23 | 011201002013 | 墙面装饰抹灰 | 1.抹灰层脱落部位 2.找平层：白灰、黄土体积比3:7，每100公斤白灰掺入6-7公斤麦秸，麦秸节长5-6cm； 3.中泥层：白灰、黄土体积比4:6，掺入的麦秸，节长2-3cm； 4.罩面层：淋灰膏中掺入适量的麻刀，其厚度保持在2-3mm之间进行加固、修补 |  | m2 | 6
2号室内
地面
24 | 010103001001 | 地面清理 | 1.清理地面杂物及地面虚土 |  | m2 | 12.25
梁架
25 | 011401004005 | 木材面油漆 | 1.梁架（保持较好） 2.清除表面虚土并做三防处理（防腐、防蛀、防火） 3.重新油饰，颜色为木纹色 |  | m2 | 18.6
墙面
26 | 011604002010 | 污渍清理 | 1.污渍清理 2.对墙面污渍使用打磨机或砂纸进行打磨处理，但需注意打磨力度，避免损伤墙体结构 |  | m2 | 29.87
本页小计
分部分项工程项目清单计价表
工程名称：伊金霍洛旗台吉召粮站历史建筑修缮项目—1号粮仓 |  |  |  | 标段：伊金霍洛旗台吉召粮站历史建筑修缮项目 |  |  | 第 6 页 共 14 页
序号 | 项目编码 | 项目名称 | 项目特征描述 |  | 计量 单位 | 工程量 |  | 金额（元）
[8 empty] | 综合单价 | 合价
27 | 011201002005 | 墙面装饰抹灰 | 1.抹灰层脱落部位 2.找平层：白灰、黄土体积比3:7，每100公斤白灰掺入6-7公斤麦秸，麦秸节长5-6cm； 3.中泥层：白灰、黄土体积比4:6，掺入的麦秸，节长2-3cm； 4.罩面层：淋灰膏中掺入适量的麻刀，其厚度保持在2-3mm之间进行加固、修补 |  | m2 | 6
3号室内
地面
28 | 010103001003 | 地面清理 | 1.清理地面杂物及地面虚土 |  | m2 | 11.73
梁架
29 | 011401004006 | 木材面油漆 | 1.梁架（保持较好） 2.清除表面虚土并做三防处理（防腐、防蛀、防火） 3.重新油饰，颜色为木纹色 |  | m2 | 18.6
30 | 010701001001 | 梁架开裂加固 | 1.梁架开裂加固 2.清除梁架表面的灰尘，对于1.5cm≤裂缝≤3cm，可用木条嵌补，并用改性环氧树脂粘接；对于裂缝＞3cm的，且劈裂长度与深度影响其受力的，用硬木条楦缝后，需在相应的部位加铁箍 |  | 根 | 2
墙面
31 | 011604002011 | 污渍清理 | 1.污渍清理 2.对墙面污渍使用打磨机或砂纸进行打磨处理，但需注意打磨力度，避免损伤墙体结构 |  | m2 | 15
本页小计
分部分项工程项目清单计价表
工程名称：伊金霍洛旗台吉召粮站历史建筑修缮项目—1号粮仓 |  |  |  | 标段：伊金霍洛旗台吉召粮站历史建筑修缮项目 |  |  | 第 7 页 共 14 页
序号 | 项目编码 | 项目名称 | 项目特征描述 |  | 计量 单位 | 工程量 |  | 金额（元）
[8 empty] | 综合单价 | 合价
32 | 011201002006 | 墙面装饰抹灰 | 1.抹灰层脱落部位 2.找平层：白灰、黄土体积比3:7，每100公斤白灰掺入6-7公斤麦秸，麦秸节长5-6cm； 3.中泥层：白灰、黄土体积比4:6，掺入的麦秸，节长2-3cm； 4.罩面层：淋灰膏中掺入适量的麻刀，其厚度保持在2-3mm之间进行加固、修补 |  | m2 | 2
4号室内
地面
33 | 010103001004 | 地面清理 | 1.清理地面杂物及地面虚土 |  | m2 | 11.73
梁架
34 | 011401004007 | 木材面油漆 | 1.梁架（保持较好） 2.清除表面虚土并做三防处理（防腐、防蛀、防火） 3.重新油饰，颜色为木纹色 |  | m2 | 18.6
35 | 010701001003 | 梁架开裂加固 | 1.梁架开裂加固 2.清除梁架表面的灰尘，对于1.5cm≤裂缝≤3cm，可用木条嵌补，并用改性环氧树脂粘接；对于裂缝＞3cm的，且劈裂长度与深度影响其受力的，用硬木条楦缝后，需在相应的部位加铁箍 |  | 根 | 2
墙面
36 | 011604002012 | 污渍清理 | 1.污渍清理 2.对墙面污渍使用打磨机或砂纸进行打磨处理，但需注意打磨力度，避免损伤墙体结构 |  | m2 | 15
本页小计
分部分项工程项目清单计价表
工程名称：伊金霍洛旗台吉召粮站历史建筑修缮项目—1号粮仓 |  |  |  | 标段：伊金霍洛旗台吉召粮站历史建筑修缮项目 |  |  | 第 8 页 共 14 页
序号 | 项目编码 | 项目名称 | 项目特征描述 |  | 计量 单位 | 工程量 |  | 金额（元）
[8 empty] | 综合单价 | 合价
37 | 011201002007 | 墙面装饰抹灰 | 1.抹灰层脱落部位 2.找平层：白灰、黄土体积比3:7，每100公斤白灰掺入6-7公斤麦秸，麦秸节长5-6cm； 3.中泥层：白灰、黄土体积比4:6，掺入的麦秸，节长2-3cm； 4.罩面层：淋灰膏中掺入适量的麻刀，其厚度保持在2-3mm之间进行加固、修补 |  | m2 | 2
5号室内
地面
38 | 010103001005 | 地面清理 | 1.清理地面杂物及地面虚土 |  | m2 | 12.3
梁架
39 | 011401004008 | 木材面油漆 | 1.梁架（保持较好） 2.清除表面虚土并做三防处理（防腐、防蛀、防火） 3.重新油饰，颜色为木纹色 |  | m2 | 18.6
40 | 010701001004 | 梁架开裂加固 | 1.梁架开裂加固 2.清除梁架表面的灰尘，对于1.5cm≤裂缝≤3cm，可用木条嵌补，并用改性环氧树脂粘接；对于裂缝＞3cm的，且劈裂长度与深度影响其受力的，用硬木条楦缝后，需在相应的部位加铁箍 |  | 根 | 2
墙面
41 | 011604002013 | 污渍清理 | 1.污渍清理 2.对墙面污渍使用打磨机或砂纸进行打磨处理，但需注意打磨力度，避免损伤墙体结构 |  | m2 | 18
本页小计
分部分项工程项目清单计价表
工程名称：伊金霍洛旗台吉召粮站历史建筑修缮项目—1号粮仓 |  |  |  | 标段：伊金霍洛旗台吉召粮站历史建筑修缮项目 |  |  | 第 9 页 共 14 页
序号 | 项目编码 | 项目名称 | 项目特征描述 |  | 计量 单位 | 工程量 |  | 金额（元）
[8 empty] | 综合单价 | 合价
42 | 011201002008 | 墙面装饰抹灰 | 1.抹灰层脱落部位 2.找平层：白灰、黄土体积比3:7，每100公斤白灰掺入6-7公斤麦秸，麦秸节长5-6cm； 3.中泥层：白灰、黄土体积比4:6，掺入的麦秸，节长2-3cm； 4.罩面层：淋灰膏中掺入适量的麻刀，其厚度保持在2-3mm之间进行加固、修补 |  | m2 | 2
6号室内
地面
43 | 010103001006 | 地面清理 | 1.清理地面杂物及地面虚土 |  | m2 | 12.3
梁架
44 | 011401004009 | 木材面油漆 | 1.梁架（保持较好） 2.清除表面虚土并做三防处理（防腐、防蛀、防火） 3.重新油饰，颜色为木纹色 |  | m2 | 18.6
45 | 010701001005 | 梁架开裂加固 | 1.梁架开裂加固 2.清除梁架表面的灰尘，对于1.5cm≤裂缝≤3cm，可用木条嵌补，并用改性环氧树脂粘接；对于裂缝＞3cm的，且劈裂长度与深度影响其受力的，用硬木条楦缝后，需在相应的部位加铁箍 |  | 根 | 2
墙面
46 | 011604002014 | 污渍清理 | 1.污渍清理 2.对墙面污渍使用打磨机或砂纸进行打磨处理，但需注意打磨力度，避免损伤墙体结构 |  | m2 | 18
本页小计
分部分项工程项目清单计价表
工程名称：伊金霍洛旗台吉召粮站历史建筑修缮项目—1号粮仓 |  |  |  | 标段：伊金霍洛旗台吉召粮站历史建筑修缮项目 |  |  | 第 10 页 共 14 页
序号 | 项目编码 | 项目名称 | 项目特征描述 |  | 计量 单位 | 工程量 |  | 金额（元）
[8 empty] | 综合单价 | 合价
47 | 011201002009 | 墙面装饰抹灰 | 1.抹灰层脱落部位 2.找平层：白灰、黄土体积比3:7，每100公斤白灰掺入6-7公斤麦秸，麦秸节长5-6cm； 3.中泥层：白灰、黄土体积比4:6，掺入的麦秸，节长2-3cm； 4.罩面层：淋灰膏中掺入适量的麻刀，其厚度保持在2-3mm之间进行加固、修补 |  | m2 | 2
7号室内
地面
48 | 010103001007 | 地面清理 | 1.清理地面杂物及地面虚土 |  | m2 | 12.3
梁架
49 | 011401004010 | 木材面油漆 | 1.梁架（保持较好） 2.清除表面虚土并做三防处理（防腐、防蛀、防火） 3.重新油饰，颜色为木纹色 |  | m2 | 18.6
50 | 010701001006 | 梁架开裂加固 | 1.梁架开裂加固 2.清除梁架表面的灰尘，对于1.5cm≤裂缝≤3cm，可用木条嵌补，并用改性环氧树脂粘接；对于裂缝＞3cm的，且劈裂长度与深度影响其受力的，用硬木条楦缝后，需在相应的部位加铁箍 |  | 根 | 8
墙面
51 | 011604002015 | 污渍清理 | 1.污渍清理 2.对墙面污渍使用打磨机或砂纸进行打磨处理，但需注意打磨力度，避免损伤墙体结构 |  | m2 | 20
本页小计
分部分项工程项目清单计价表
工程名称：伊金霍洛旗台吉召粮站历史建筑修缮项目—1号粮仓 |  |  |  | 标段：伊金霍洛旗台吉召粮站历史建筑修缮项目 |  |  | 第 11 页 共 14 页
序号 | 项目编码 | 项目名称 | 项目特征描述 |  | 计量 单位 | 工程量 |  | 金额（元）
[8 empty] | 综合单价 | 合价
52 | 011201002010 | 墙面装饰抹灰 | 1.抹灰层脱落部位 2.找平层：白灰、黄土体积比3:7，每100公斤白灰掺入6-7公斤麦秸，麦秸节长5-6cm； 3.中泥层：白灰、黄土体积比4:6，掺入的麦秸，节长2-3cm； 4.罩面层：淋灰膏中掺入适量的麻刀，其厚度保持在2-3mm之间进行加固、修补 |  | m2 | 2
8号室内
地面
53 | 010103001008 | 地面清理 | 1.清理地面杂物及地面虚土 |  | m2 | 11.5
梁架
54 | 011401004011 | 木材面油漆 | 1.梁架（保持较好） 2.清除表面虚土并做三防处理（防腐、防蛀、防火） 3.重新油饰，颜色为木纹色 |  | m2 | 18.6
55 | 010701001007 | 梁架开裂加固 | 1.梁架开裂加固 2.清除梁架表面的灰尘，对于1.5cm≤裂缝≤3cm，可用木条嵌补，并用改性环氧树脂粘接；对于裂缝＞3cm的，且劈裂长度与深度影响其受力的，用硬木条楦缝后，需在相应的部位加铁箍 |  | 根 | 2
墙面
56 | 011604002008 | 污渍清理 | 1.污渍清理 2.对墙面污渍使用打磨机或砂纸进行打磨处理，但需注意打磨力度，避免损伤墙体结构 |  | m2 | 15
本页小计
分部分项工程项目清单计价表
工程名称：伊金霍洛旗台吉召粮站历史建筑修缮项目—1号粮仓 |  |  |  | 标段：伊金霍洛旗台吉召粮站历史建筑修缮项目 |  |  | 第 12 页 共 14 页
序号 | 项目编码 | 项目名称 | 项目特征描述 |  | 计量 单位 | 工程量 |  | 金额（元）
[8 empty] | 综合单价 | 合价
57 | 011201002011 | 墙面装饰抹灰 | 1.抹灰层脱落部位 2.找平层：白灰、黄土体积比3:7，每100公斤白灰掺入6-7公斤麦秸，麦秸节长5-6cm； 3.中泥层：白灰、黄土体积比4:6，掺入的麦秸，节长2-3cm； 4.罩面层：淋灰膏中掺入适量的麻刀，其厚度保持在2-3mm之间进行加固、修补 |  | m2 | 2
9号室内无法进入（暂按8号室内计取）
地面
58 | 010103001011 | 地面清理 | 1.清理地面杂物及地面虚土 |  | m2 | 11.5
梁架
59 | 011401004014 | 木材面油漆 | 1.梁架（保持较好） 2.清除表面虚土并做三防处理（防腐、防蛀、防火） 3.重新油饰，颜色为木纹色 |  | m2 | 18.6
60 | 010701001008 | 梁架开裂加固 | 1.梁架开裂加固 2.清除梁架表面的灰尘，对于1.5cm≤裂缝≤3cm，可用木条嵌补，并用改性环氧树脂粘接；对于裂缝＞3cm的，且劈裂长度与深度影响其受力的，用硬木条楦缝后，需在相应的部位加铁箍 |  | 根 | 2
墙面
本页小计
分部分项工程项目清单计价表
工程名称：伊金霍洛旗台吉召粮站历史建筑修缮项目—1号粮仓 |  |  |  | 标段：伊金霍洛旗台吉召粮站历史建筑修缮项目 |  |  | 第 13 页 共 14 页
序号 | 项目编码 | 项目名称 | 项目特征描述 |  | 计量 单位 | 工程量 |  | 金额（元）
[8 empty] | 综合单价 | 合价
61 | 011604002018 | 污渍清理 | 1.污渍清理 2.对墙面污渍使用打磨机或砂纸进行打磨处理，但需注意打磨力度，避免损伤墙体结构 |  | m2 | 15
62 | 011201002014 | 墙面装饰抹灰 | 1.抹灰层脱落部位 2.找平层：白灰、黄土体积比3:7，每100公斤白灰掺入6-7公斤麦秸，麦秸节长5-6cm； 3.中泥层：白灰、黄土体积比4:6，掺入的麦秸，节长2-3cm； 4.罩面层：淋灰膏中掺入适量的麻刀，其厚度保持在2-3mm之间进行加固、修补 |  | m2 | 2
室外
63 | 050101001001 | 砍伐乔木 | 1.清理榆树 2.采用环保型除草剂均匀喷洒进行灭杀，确保处理全面且对本体及周边环境无害 |  | 株 | 2
10号室内
地面
64 | 010103001009 | 地面清理 | 1.清理地面杂物及地面虚土 |  | m2 | 12.3
墙面
65 | 011604002016 | 立面抹灰层拆除 | 1.清理污染严重抹灰层 |  | m2 | 45
本页小计
分部分项工程项目清单计价表
工程名称：伊金霍洛旗台吉召粮站历史建筑修缮项目—1号粮仓 |  |  |  | 标段：伊金霍洛旗台吉召粮站历史建筑修缮项目 |  |  | 第 14 页 共 14 页
序号 | 项目编码 | 项目名称 | 项目特征描述 |  | 计量 单位 | 工程量 |  | 金额（元）
[8 empty] | 综合单价 | 合价
66 | 011201002012 | 墙面装饰抹灰 | 1.抹灰层脱落部位 2.找平层：白灰、黄土体积比3:7，每100公斤白灰掺入6-7公斤麦秸，麦秸节长5-6cm； 3.中泥层：白灰、黄土体积比4:6，掺入的麦秸，节长2-3cm； 4.罩面层：淋灰膏中掺入适量的麻刀，其厚度保持在2-3mm之间进行加固、修补 |  | m2 | 45
屋面
67 | 010901001001 | 瓦屋面 | 部位：替换屋面缺失、断裂接口开裂、松动瓦件 1.护板灰（白灰：麻刀=100:5），厚1-2cm； 2.掺灰泥（白灰：黄土=3:7），每100kg白灰掺6-8麦秸，厚度为6-13cm； 3.青灰背（白灰：青灰：麻刀=100:8:3），抹厚1-2cm； 4.铺设平瓦（现代红瓦） |  | m2 | 59
垃圾外运
68 | 01B001 | 垃圾外运 | 1.垃圾外运 2.运距:投标人根据施工现场自行考虑 |  | m3 | 1.33
本页小计
合 计

## 表E.3.1 措施项目清单计价表
措施项目清单计价表
工程名称：伊金霍洛旗台吉召粮站历史建筑修缮项目—1号粮仓 |  |  | 标段：伊金霍洛旗台吉召粮站历史建筑修缮项目 |  | 第 1 页 共 1 页
序号 | 项目编码 | 项目名称 |  | 工作内容 |  | 价格（元） | 备注
1 | 一 | 措施项目一
1.1 | 011601007 | 安全文明施工费
1.2 | 011601007001 | 安全文明施工与环境保护费
1.3 | 011601006001 | 临时设施费
1.4 | 011601010001 | 雨季施工增加费
1.5 | 011601013001 | 二次搬运费
2 | 二 | 措施项目二
2.1
本页小计 | [6 empty] | -
合 计 | [6 empty] | -
注：措施项目清单费用构成详见本标准表 E.3.2，大型机械进出场及安拆费用组成见本标准表 E.3.4。

## 表E.4.1 其他项目清单计价表
其他项目清单计价表
工程名称：伊金霍洛旗台吉召粮站历史建筑修缮项目—1号粮仓 |  | 标段：伊金霍洛旗台吉召粮站历史建筑修缮项目 |  |  |  | 第 1 页 共 1 页
序号 | 项目名称 |  | 暂估（暂定）金额（元） | 结算（确定）金额（元） | 调整金额± （元） |  | 备注
1 | 暂列金额 | [5 empty] | 详见本标准表 E.4.2
2 | 暂估价
2.1 | 专业工程暂估价 | [5 empty] | 详见本标准表 E.4.3
2.2 | 材料暂估价
3 | 计日工 | [5 empty] | 详见本标准表 E.4.4
4 | 总承包服务费 | [5 empty] | 详见本标准表 E.4.5
5 | 材料检验试验费
6 | 建筑工程能效测评费
7 | 工程变更及现场签证
8 | 提前竣工（赶工补偿）
9 | 无负荷联合试运转费
10 | 停窝工损失费
11 | 施工期间未完工程保护费
12 | 企业自有工人培训管理费
13 | 建筑工人实名制费 | [5 empty] | 1.建设项目招标工期为1年的暂按57900元计入工程造价； 2.建设项目招标工期为2年的暂按99400元计入工程造价； 3.建设项目招标工期为3年及以上的暂按140900元计入工程造价。
14 | 人工增加费
合 计 | [6 empty] | -

## 表E.5.1 增值税计价表
增值税计价表
工程名称：伊金霍洛旗台吉召粮站历史建筑修缮项目—1号粮仓 |  |  | 标段：伊金霍洛旗台吉召粮站历史建筑修缮项目 |  | 第 1 页 共 1 页
序号 | 项目名称 | 计算基础说明 |  | 计算基础 |  | 税率(%) | 金额(元)
1 | 增值税 | 分部分项工程费+措施项目工程费+其他项目费-其中：专业工程暂估价 |  |  |  | 9
合 计