## 表E.2.1 分部分项工程项目清单计价表
分部分项工程项目清单计价表
工程名称：伊金霍洛旗台吉召粮站历史建筑修缮项目—5号粮仓 |  |  |  | 标段：伊金霍洛旗台吉召粮站历史建筑修缮项目 |  |  | 第 1 页 共 10 页
序号 | 项目编码 | 项目名称 | 项目特征描述 |  | 计量 单位 | 工程量 |  | 金额（元）
[8 empty] | 综合单价 | 合价
外墙
正（南）立面、北（后）立面
1 | 011604001001 | 青砖墙体 | 1.青砖墙体 2.剔补潮湿、酥碱青砖（应自下而上逐层逐块剔除、补配，不可大面积剔补） 3.补砌原规格面层青砖 4.白灰进行勾缝，白灰灰缝填实饱满，保持淌白墙做法；清洁外墙 |  | m2 | 56
室内
1号室内
地面
2 | 010103001002 | 地面清理 | 1.清理地面杂物及地面虚土 |  | m2 | 42
墙面、穹顶
3 | 011604001019 | 青砖墙体 | 1.青砖墙体 2.替换潮湿、酥碱青砖 3.重新白灰进行勾缝 |  | m2 | 0.47
4 | 011404001001 | 墙面喷刷涂料 | 1.重新刷白色涂料 |  | m2 | 69
5 | 020509020001 | 挡粮板 | 1.原形制补配平板型挡粮板 2.板规格：1120*200*25mm |  | m2 | 1.12
6 | 011610001001 | 整修加固 | 1.现状整修加固门 |  | 樘 | 1
7 | 011401004025 | 木材面油漆—木门 | 1.清除表面虚土并做三防处理（防腐、防蛀、防火） 2.重新油饰，颜色为木纹色 |  | m2 | 2.16
2号室内无法进入（暂按9号室内计取）
地面
8 | 010103001015 | 地面清理 | 1.清理地面杂物及地面虚土 |  | m2 | 27
墙面、穹顶
本页小计
分部分项工程项目清单计价表
工程名称：伊金霍洛旗台吉召粮站历史建筑修缮项目—5号粮仓 |  |  |  | 标段：伊金霍洛旗台吉召粮站历史建筑修缮项目 |  |  | 第 2 页 共 10 页
序号 | 项目编码 | 项目名称 | 项目特征描述 |  | 计量 单位 | 工程量 |  | 金额（元）
[8 empty] | 综合单价 | 合价
9 | 011604001032 | 青砖墙体 | 1.青砖墙体 2.替换潮湿、酥碱青砖 3.重新白灰进行勾缝 |  | m2 | 0.5
10 | 011404001014 | 墙面喷刷涂料 | 1.重新刷白色涂料 |  | m2 | 68
11 | 020509020012 | 挡粮板 | 1.原形制补配平板型挡粮板 2.板规格：1120*200*25mm |  | m2 | 1.12
12 | 011610001012 | 整修加固 | 1.现状整修加固门 |  | 樘 | 1
13 | 011401004037 | 木材面油漆—木门 | 1.清除表面虚土并做三防处理（防腐、防蛀、防火） 2.重新油饰，颜色为木纹色 |  | m2 | 2.16
室外
14 | 050101001004 | 砍挖乔木及根 | 1.清理榆树，胸径10cm 2.采用环保型除草剂均匀喷洒进行灭杀，确保处理全面且对本体及周边环境无害 |  | 株 | 3
3号室内无法进入（暂按4号室内计取）
地面
15 | 010103001003 | 地面清理 | 1.清理地面杂物及地面虚土 |  | m2 | 27
墙面、穹顶
16 | 011604001020 | 青砖墙体 | 1.青砖墙体 2.替换潮湿、酥碱青砖 3.重新白灰进行勾缝 |  | m2 | 0.32
17 | 011404001002 | 墙面喷刷涂料 | 1.重新刷白色涂料 |  | m2 | 60
4号室内
地面
18 | 010103001016 | 地面清理 | 1.清理地面杂物及地面虚土 |  | m2 | 27
墙面、穹顶
本页小计
分部分项工程项目清单计价表
工程名称：伊金霍洛旗台吉召粮站历史建筑修缮项目—5号粮仓 |  |  |  | 标段：伊金霍洛旗台吉召粮站历史建筑修缮项目 |  |  | 第 3 页 共 10 页
序号 | 项目编码 | 项目名称 | 项目特征描述 |  | 计量 单位 | 工程量 |  | 金额（元）
[8 empty] | 综合单价 | 合价
19 | 011604001033 | 青砖墙体 | 1.青砖墙体 2.替换潮湿、酥碱青砖 3.重新白灰进行勾缝 |  | m2 | 0.32
20 | 011404001015 | 墙面喷刷涂料 | 1.重新刷白色涂料 |  | m2 | 60
5号室内
地面
21 | 010103001004 | 地面清理 | 1.清理地面杂物及地面虚土 |  | m2 | 27
墙面、穹顶
22 | 011604001021 | 青砖墙体 | 1.青砖墙体 2.替换潮湿、酥碱青砖 3.重新白灰进行勾缝 |  | m2 | 0.24
23 | 011404001003 | 墙面喷刷涂料 | 1.重新刷白色涂料 |  | m2 | 48
24 | 020509020002 | 挡粮板 | 1.原形制补配平板型挡粮板 2.板规格：1120*200*25mm |  | m2 | 1.12
25 | 011610001002 | 整修加固 | 1.现状整修加固门 |  | 樘 | 1
26 | 011401004026 | 木材面油漆—木门 | 1.清除表面虚土并做三防处理（防腐、防蛀、防火） 2.重新油饰，颜色为木纹色 |  | m2 | 2.16
6号室内
地面
27 | 010103001005 | 地面清理 | 1.清理地面杂物及地面虚土 |  | m2 | 27
墙面、穹顶
28 | 011604001022 | 青砖墙体 | 1.青砖墙体 2.替换潮湿、酥碱青砖 3.重新白灰进行勾缝 |  | m2 | 0.2
29 | 011404001004 | 墙面喷刷涂料 | 1.重新刷白色涂料 |  | m2 | 52
30 | 020509020003 | 挡粮板 | 1.原形制补配平板型挡粮板 2.板规格：1120*200*25mm |  | m2 | 1.12
本页小计
分部分项工程项目清单计价表
工程名称：伊金霍洛旗台吉召粮站历史建筑修缮项目—5号粮仓 |  |  |  | 标段：伊金霍洛旗台吉召粮站历史建筑修缮项目 |  |  | 第 4 页 共 10 页
序号 | 项目编码 | 项目名称 | 项目特征描述 |  | 计量 单位 | 工程量 |  | 金额（元）
[8 empty] | 综合单价 | 合价
31 | 011610001003 | 整修加固 | 1.现状整修加固门 |  | 樘 | 1
32 | 011401004027 | 木材面油漆—木门 | 1.清除表面虚土并做三防处理（防腐、防蛀、防火） 2.重新油饰，颜色为木纹色 |  | m2 | 2.16
7号室内
地面
33 | 010103001006 | 地面清理 | 1.清理地面杂物及地面虚土 |  | m2 | 17
34 | 011101001001 | 水泥砂浆楼地面 | 1.面层做法要求：踏步局部水泥罩面脱落处重新水泥抹灰 |  | m2 | 7
墙面、穹顶
35 | 011604001023 | 青砖墙体 | 1.青砖墙体 2.替换潮湿、酥碱青砖 3.重新白灰进行勾缝 |  | m2 | 0.2
36 | 011404001005 | 墙面喷刷涂料 | 1.重新刷白色涂料 |  | m2 | 52
37 | 010804001001 | 木质门扇 | 1.原形制补配门扇 2.木质门扇 |  | m2 | 2.6
38 | 011401004028 | 木材面油漆—木门 | 1.清除表面虚土并做三防处理（防腐、防蛀、防火） 2.重新油饰，颜色为木纹色 |  | m2 | 2.16
8号室内
地面
39 | 010103001007 | 地面清理 | 1.清理地面杂物及地面虚土 |  | m2 | 27
墙面、穹顶
40 | 011604001024 | 青砖墙体 | 1.青砖墙体 2.替换潮湿、酥碱青砖 3.重新白灰进行勾缝 |  | m2 | 0.16
41 | 011404001006 | 墙面喷刷涂料 | 1.重新刷白色涂料 |  | m2 | 23
42 | 020509020004 | 挡粮板 | 1.原形制补配平板型挡粮板 2.板规格：1120*200*25mm |  | m2 | 1.12
本页小计
分部分项工程项目清单计价表
工程名称：伊金霍洛旗台吉召粮站历史建筑修缮项目—5号粮仓 |  |  |  | 标段：伊金霍洛旗台吉召粮站历史建筑修缮项目 |  |  | 第 5 页 共 10 页
序号 | 项目编码 | 项目名称 | 项目特征描述 |  | 计量 单位 | 工程量 |  | 金额（元）
[8 empty] | 综合单价 | 合价
43 | 011610001004 | 整修加固 | 1.现状整修加固门 |  | 樘 | 1
44 | 011401004029 | 木材面油漆—木门 | 1.清除表面虚土并做三防处理（防腐、防蛀、防火） 2.重新油饰，颜色为木纹色 |  | m2 | 2.16
9号室内
地面
45 | 010103001008 | 地面清理 | 1.清理地面杂物及地面虚土 |  | m2 | 27
墙面、穹顶
46 | 011604001025 | 青砖墙体 | 1.青砖墙体 2.替换潮湿、酥碱青砖 3.重新白灰进行勾缝 |  | m2 | 0.5
47 | 011404001007 | 墙面喷刷涂料 | 1.重新刷白色涂料 |  | m2 | 68
48 | 020509020005 | 挡粮板 | 1.原形制补配平板型挡粮板 2.板规格：1120*200*25mm |  | m2 | 1.12
49 | 011610001005 | 整修加固 | 1.现状整修加固门 |  | 樘 | 1
50 | 011401004030 | 木材面油漆—木门 | 1.清除表面虚土并做三防处理（防腐、防蛀、防火） 2.重新油饰，颜色为木纹色 |  | m2 | 2.16
10号室内
地面
51 | 010103001009 | 地面清理 | 1.清理地面杂物及地面虚土 |  | m2 | 27
墙面、穹顶
52 | 011604001026 | 青砖墙体 | 1.青砖墙体 2.替换潮湿、酥碱青砖 3.重新白灰进行勾缝 |  | m2 | 0.35
53 | 011404001008 | 墙面喷刷涂料 | 1.重新刷白色涂料 |  | m2 | 57
54 | 020509020006 | 挡粮板 | 1.原形制补配平板型挡粮板 2.板规格：1120*200*25mm |  | m2 | 1.12
本页小计
分部分项工程项目清单计价表
工程名称：伊金霍洛旗台吉召粮站历史建筑修缮项目—5号粮仓 |  |  |  | 标段：伊金霍洛旗台吉召粮站历史建筑修缮项目 |  |  | 第 6 页 共 10 页
序号 | 项目编码 | 项目名称 | 项目特征描述 |  | 计量 单位 | 工程量 |  | 金额（元）
[8 empty] | 综合单价 | 合价
55 | 011610001006 | 整修加固 | 1.现状整修加固门 |  | 樘 | 1
56 | 011401004031 | 木材面油漆—木门 | 1.清除表面虚土并做三防处理（防腐、防蛀、防火） 2.重新油饰，颜色为木纹色 |  | m2 | 2.16
11号室内
地面
57 | 010103001010 | 地面清理 | 1.清理地面杂物及地面虚土 |  | m2 | 27
墙面、穹顶
58 | 011604001027 | 青砖墙体 | 1.青砖墙体 2.替换潮湿、酥碱青砖 3.重新白灰进行勾缝 |  | m2 | 0.55
59 | 011404001009 | 墙面喷刷涂料 | 1.重新刷白色涂料 |  | m2 | 57
60 | 020509020007 | 挡粮板 | 1.原形制补配平板型挡粮板 2.板规格：1120*200*25mm |  | m2 | 1.12
61 | 011610001007 | 整修加固 | 1.现状整修加固门 |  | 樘 | 1
62 | 011401004032 | 木材面油漆—木门 | 1.清除表面虚土并做三防处理（防腐、防蛀、防火） 2.重新油饰，颜色为木纹色 |  | m2 | 2.16
12号室内
地面
63 | 010103001011 | 地面清理 | 1.清理地面杂物及地面虚土 |  | m2 | 28
墙面、穹顶
64 | 011604001028 | 青砖墙体 | 1.青砖墙体 2.替换潮湿、酥碱青砖 3.重新白灰进行勾缝 |  | m2 | 0.55
65 | 011404001010 | 墙面喷刷涂料 | 1.重新刷白色涂料 |  | m2 | 64
66 | 020509020008 | 挡粮板 | 1.原形制补配平板型挡粮板 2.板规格：1120*200*25mm |  | m2 | 1.12
本页小计
分部分项工程项目清单计价表
工程名称：伊金霍洛旗台吉召粮站历史建筑修缮项目—5号粮仓 |  |  |  | 标段：伊金霍洛旗台吉召粮站历史建筑修缮项目 |  |  | 第 7 页 共 10 页
序号 | 项目编码 | 项目名称 | 项目特征描述 |  | 计量 单位 | 工程量 |  | 金额（元）
[8 empty] | 综合单价 | 合价
67 | 011610001008 | 整修加固 | 1.现状整修加固门 |  | 樘 | 1
68 | 011401004033 | 木材面油漆—木门 | 1.清除表面虚土并做三防处理（防腐、防蛀、防火） 2.重新油饰，颜色为木纹色 |  | m2 | 2.16
13号室内
地面
69 | 010103001012 | 地面清理 | 1.清理地面杂物及地面虚土 |  | m2 | 30
墙面、穹顶
70 | 011604001029 | 青砖墙体 | 1.青砖墙体 2.替换潮湿、酥碱青砖 3.重新白灰进行勾缝 |  | m2 | 0.55
71 | 011404001011 | 墙面喷刷涂料 | 1.重新刷白色涂料 |  | m2 | 52
72 | 020509020009 | 挡粮板 | 1.原形制补配平板型挡粮板 2.板规格：1120*200*25mm |  | m2 | 1.12
73 | 011610001009 | 整修加固 | 1.现状整修加固门 |  | 樘 | 1
74 | 011401004034 | 木材面油漆—木门 | 1.清除表面虚土并做三防处理（防腐、防蛀、防火） 2.重新油饰，颜色为木纹色 |  | m2 | 2.16
14号室内无法进入（暂按16号室内计取）
地面
75 | 010103001017 | 地面清理 | 1.清理地面杂物及地面虚土 |  | m2 | 30
墙面、穹顶
76 | 011604001034 | 青砖墙体 | 1.青砖墙体 2.替换潮湿、酥碱青砖 3.重新白灰进行勾缝 |  | m2 | 0.55
77 | 011404001016 | 墙面喷刷涂料 | 1.重新刷白色涂料 |  | m2 | 49
本页小计
分部分项工程项目清单计价表
工程名称：伊金霍洛旗台吉召粮站历史建筑修缮项目—5号粮仓 |  |  |  | 标段：伊金霍洛旗台吉召粮站历史建筑修缮项目 |  |  | 第 8 页 共 10 页
序号 | 项目编码 | 项目名称 | 项目特征描述 |  | 计量 单位 | 工程量 |  | 金额（元）
[8 empty] | 综合单价 | 合价
78 | 020509020013 | 挡粮板 | 1.原形制补配平板型挡粮板 2.板规格：1120*200*25mm |  | m2 | 1.12
79 | 011610001013 | 整修加固 | 1.现状整修加固门 |  | 樘 | 1
80 | 011401004038 | 木材面油漆—木门 | 1.清除表面虚土并做三防处理（防腐、防蛀、防火） 2.重新油饰，颜色为木纹色 |  | m2 | 2.16
室外
81 | 050101001005 | 砍挖乔木及根 | 1.清理榆树，胸径10cm 2.采用环保型除草剂均匀喷洒进行灭杀，确保处理全面且对本体及周边环境无害 |  | 株 | 2
15号室内无法进入（暂按16号室内计取）
地面
82 | 010103001018 | 地面清理 | 1.清理地面杂物及地面虚土 |  | m2 | 30
墙面、穹顶
83 | 011604001035 | 青砖墙体 | 1.青砖墙体 2.替换潮湿、酥碱青砖 3.重新白灰进行勾缝 |  | m2 | 0.55
84 | 011404001017 | 墙面喷刷涂料 | 1.重新刷白色涂料 |  | m2 | 49
85 | 020509020014 | 挡粮板 | 1.原形制补配平板型挡粮板 2.板规格：1120*200*25mm |  | m2 | 1.12
86 | 011610001014 | 整修加固 | 1.现状整修加固门 |  | 樘 | 1
87 | 011401004039 | 木材面油漆—木门 | 1.清除表面虚土并做三防处理（防腐、防蛀、防火） 2.重新油饰，颜色为木纹色 |  | m2 | 2.16
16号室内
地面
本页小计
分部分项工程项目清单计价表
工程名称：伊金霍洛旗台吉召粮站历史建筑修缮项目—5号粮仓 |  |  |  | 标段：伊金霍洛旗台吉召粮站历史建筑修缮项目 |  |  | 第 9 页 共 10 页
序号 | 项目编码 | 项目名称 | 项目特征描述 |  | 计量 单位 | 工程量 |  | 金额（元）
[8 empty] | 综合单价 | 合价
88 | 010103001013 | 地面清理 | 1.清理地面杂物及地面虚土 |  | m2 | 30
墙面、穹顶
89 | 011604001030 | 青砖墙体 | 1.青砖墙体 2.替换潮湿、酥碱青砖 3.重新白灰进行勾缝 |  | m2 | 0.55
90 | 011404001012 | 墙面喷刷涂料 | 1.重新刷白色涂料 |  | m2 | 49
91 | 020509020010 | 挡粮板 | 1.原形制补配平板型挡粮板 2.板规格：1120*200*25mm |  | m2 | 1.12
92 | 011610001010 | 整修加固 | 1.现状整修加固门 |  | 樘 | 1
93 | 011401004035 | 木材面油漆—木门 | 1.清除表面虚土并做三防处理（防腐、防蛀、防火） 2.重新油饰，颜色为木纹色 |  | m2 | 2.16
17号室内
地面
94 | 010103001014 | 地面清理 | 1.清理地面杂物及地面虚土 |  | m2 | 17
墙面、穹顶
95 | 011604001031 | 青砖墙体 | 1.青砖墙体 2.替换潮湿、酥碱青砖 3.重新白灰进行勾缝 |  | m2 | 0.08
96 | 011404001013 | 墙面喷刷涂料 | 1.重新刷白色涂料 |  | m2 | 38
97 | 020509020011 | 挡粮板 | 1.原形制补配平板型挡粮板 2.板规格：1120*200*25mm |  | m2 | 1.12
98 | 011610001011 | 整修加固 | 1.现状整修加固门 |  | 樘 | 1
99 | 011401004036 | 木材面油漆—木门 | 1.清除表面虚土并做三防处理（防腐、防蛀、防火） 2.重新油饰，颜色为木纹色 |  | m2 | 2.16
屋面
屋顶
本页小计
分部分项工程项目清单计价表
工程名称：伊金霍洛旗台吉召粮站历史建筑修缮项目—5号粮仓 |  |  |  | 标段：伊金霍洛旗台吉召粮站历史建筑修缮项目 |  |  | 第 10 页 共 10 页
序号 | 项目编码 | 项目名称 | 项目特征描述 |  | 计量 单位 | 工程量 |  | 金额（元）
[8 empty] | 综合单价 | 合价
100 | 011102003001 | 青砖屋面（新购青砖） | 1.平屋面 2.望板上做护板灰一道（白灰：麻刀=100:5），厚度为1~2cm 3.苫背灰厚度50mm； 4.铺设油毡防水三层 5.油毡防水层之上5cm灰土找平 6.油毡防水层之上青砖铺设，白灰勾缝 |  | m2 | 121
101 | 011102003002 | 青砖屋面（勾缝） | 1.平屋面 2.旧青砖屋面白灰勾缝 |  | m2 | 484
102 | 050101007001 | 屋面植被清理 | 1.对屋面植被采用环保型除草剂均匀喷洒进行灭杀，确保处理全面且对本体及周边环境无害 |  | m2 | 56
103 | 011604001017 | 青砖墙体 | 1.女儿墙 2.剔补潮湿、酥碱青砖（应自下而上逐层逐块剔除、补配，不可大面积剔补） 3.补砌原规格面层青砖 4.白灰进行勾缝，白灰灰缝填实饱满，保持淌白墙做法；清洁外墙 |  | m2 | 5
垃圾外运
104 | 01B002 | 垃圾外运 | 1.垃圾外运 2.运距:投标人根据施工现场自行考虑 |  | m3 | 12.1
本页小计
合 计

## 表E.3.1 措施项目清单计价表
措施项目清单计价表
工程名称：伊金霍洛旗台吉召粮站历史建筑修缮项目—5号粮仓 |  |  | 标段：伊金霍洛旗台吉召粮站历史建筑修缮项目 |  | 第 1 页 共 1 页
序号 | 项目编码 | 项目名称 |  | 工作内容 |  | 价格（元） | 备注
1 | 一 | 措施项目一
1.1 | 011601007 | 安全文明施工费
1.2 | 011601007001 | 安全文明施工与环境保护费
1.3 | 011601006001 | 临时设施费
1.4 | 011601010001 | 雨季施工增加费
1.5 | 011601013001 | 二次搬运费
2 | 二 | 措施项目二
2.1
本页小计 | [6 empty] | -
合 计 | [6 empty] | -
注：措施项目清单费用构成详见本标准表 E.3.2，大型机械进出场及安拆费用组成见本标准表 E.3.4。

## 表E.4.1 其他项目清单计价表
其他项目清单计价表
工程名称：伊金霍洛旗台吉召粮站历史建筑修缮项目—5号粮仓 |  | 标段：伊金霍洛旗台吉召粮站历史建筑修缮项目 |  |  |  | 第 1 页 共 1 页
序号 | 项目名称 |  | 暂估（暂定）金额（元） | 结算（确定）金额（元） | 调整金额± （元） |  | 备注
1 | 暂列金额 | [5 empty] | 详见本标准表 E.4.2
2 | 暂估价
2.1 | 专业工程暂估价 | [5 empty] | 详见本标准表 E.4.3
2.2 | 材料暂估价
3 | 计日工 | [5 empty] | 详见本标准表 E.4.4
4 | 总承包服务费 | [5 empty] | 详见本标准表 E.4.5
5 | 材料检验试验费
6 | 建筑工程能效测评费
7 | 工程变更及现场签证
8 | 提前竣工（赶工补偿）
9 | 无负荷联合试运转费
10 | 停窝工损失费
11 | 施工期间未完工程保护费
12 | 企业自有工人培训管理费
13 | 建筑工人实名制费 | [5 empty] | 1.建设项目招标工期为1年的暂按57900元计入工程造价； 2.建设项目招标工期为2年的暂按99400元计入工程造价； 3.建设项目招标工期为3年及以上的暂按140900元计入工程造价。
14 | 人工增加费
合 计 | [6 empty] | -

## 表E.5.1 增值税计价表
增值税计价表
工程名称：伊金霍洛旗台吉召粮站历史建筑修缮项目—5号粮仓 |  |  | 标段：伊金霍洛旗台吉召粮站历史建筑修缮项目 |  | 第 1 页 共 1 页
序号 | 项目名称 | 计算基础说明 |  | 计算基础 |  | 税率(%) | 金额(元)
1 | 增值税 | 分部分项工程费+措施项目工程费+其他项目费-其中：专业工程暂估价 |  |  |  | 9
合 计