## 表E.2.1 分部分项工程项目清单计价表
分部分项工程项目清单计价表
工程名称：伊金霍洛旗台吉召粮站历史建筑修缮项目—生活区 |  |  |  | 标段：伊金霍洛旗台吉召粮站历史建筑修缮项目 |  |  | 第 1 页 共 3 页
序号 | 项目编码 | 项目名称 | 项目特征描述 |  | 计量 单位 | 工程量 |  | 金额（元）
[8 empty] | 综合单价 | 合价
外墙
正（南）立面
1 | 011604002004 | 立面抹灰层拆除 | 1.拆除部位:外墙 2.抹灰层种类:清理抹灰 |  | m2 | 107
2 | 050101002001 | 植被清理 | 1.对建筑边周边的榆树采用环保型除草剂均匀喷洒进行灭杀，确保处理全面且对本体及周边环境无害 |  | m2 | 82
3 | 011604001002 | 青砖墙体 | 1.青砖墙体 2.剔补潮湿、酥碱青砖（应自下而上逐层逐块剔除、补配，不可大面积剔补） 3.补砌原规格面层青砖 4.白灰进行勾缝，白灰灰缝填实饱满，保持淌白墙做法；清洁外墙 |  | m2 | 43
4 | 010401001001 | 砖砌体拆除 | 1.砖品种、规格、强度等级:240mm厚标准砖墙拆除 |  | m3 | 6.72
东（后）立面
5 | 050101002002 | 植被清理 | 1.对建筑边周边的榆树采用环保型除草剂均匀喷洒进行灭杀，确保处理全面且对本体及周边环境无害 |  | m2 | 50
6 | 011604001004 | 青砖墙体 | 1.青砖墙体 2.剔补潮湿、酥碱青砖（应自下而上逐层逐块剔除、补配，不可大面积剔补） 3.补砌原规格面层青砖 4.白灰进行勾缝，白灰灰缝填实饱满，保持淌白墙做法；清洁外墙 |  | m2 | 20
室内
地面
本页小计
分部分项工程项目清单计价表
工程名称：伊金霍洛旗台吉召粮站历史建筑修缮项目—生活区 |  |  |  | 标段：伊金霍洛旗台吉召粮站历史建筑修缮项目 |  |  | 第 2 页 共 3 页
序号 | 项目编码 | 项目名称 | 项目特征描述 |  | 计量 单位 | 工程量 |  | 金额（元）
[8 empty] | 综合单价 | 合价
7 | 010103001001 | 地面清理 | 1.清理地面杂物及地面虚土 |  | m2 | 185
木结构
8 | 020505007002 | 椽子 | 1.替换糟朽、老化椽子； |  | 根 | 98
9 | 010703001002 | 屋面柳条木基层 | 1.拆除现有潮湿、糟朽木基层，重新铺设柳条木基层 |  | m2 | 162
10 | 011606003001 | 天棚面龙骨及饰面拆除 | 1.龙骨及饰面种类:拆除矿棉板吊顶 |  | m2 | 184.52
11 | 011401004001 | 天棚木结构油漆 | 1.顶面木结构（保持较好） 2.清除表面虚土并做三防处理（防腐、防蛀、防火） 3.重新油饰，颜色为木纹色 |  | m2 | 184.52
墙面
12 | 011608001001 | 铲除油漆面 | 1.铲除部位名称:墙面 2.铲除墙面旧涂料 |  | m2 | 516.14
13 | 011201001002 | 墙、柱面一般抹灰 | 1.基层类型、部位:墙面 2.各层厚度、材料种类及强度等级:局部修补抹灰层 |  | m2 | 154.84
14 | 010804001001 | 木质门扇 | 1.原形制补配门扇 2.木质门扇 |  | m2 | 11.25
15 | 011402003001 | 金属门窗油漆 | 1.构件名称:金属门窗油漆 2.打磨、防锈漆一遍，调和漆两遍 |  | m2 | 35.86
屋面
本页小计
分部分项工程项目清单计价表
工程名称：伊金霍洛旗台吉召粮站历史建筑修缮项目—生活区 |  |  |  | 标段：伊金霍洛旗台吉召粮站历史建筑修缮项目 |  |  | 第 3 页 共 3 页
序号 | 项目编码 | 项目名称 | 项目特征描述 |  | 计量 单位 | 工程量 |  | 金额（元）
[8 empty] | 综合单价 | 合价
16 | 010901001001 | 瓦屋面 | 部位：替换屋面缺失、断裂接口开裂、松动瓦 1.护板灰（白灰：麻刀=100:5），厚1-2cm； 2.掺灰泥（白灰：黄土=3:7），每100kg白灰掺6-8麦秸，厚度为6-13cm； 3.青灰背（白灰：青灰：麻刀=100:8:3），抹厚1-2cm； 4.铺设平瓦（现代红瓦） |  | m2 | 162
垃圾外运
17 | 01B001 | 垃圾外运 | 1.垃圾外运 2.运距:投标人根据施工现场自行考虑 |  | m3 | 15.91
本页小计
合 计

## 表E.3.1 措施项目清单计价表
措施项目清单计价表
工程名称：伊金霍洛旗台吉召粮站历史建筑修缮项目—生活区 |  |  | 标段：伊金霍洛旗台吉召粮站历史建筑修缮项目 |  | 第 1 页 共 1 页
序号 | 项目编码 | 项目名称 |  | 工作内容 |  | 价格（元） | 备注
1 | 一 | 措施项目一
1.1 | 011601007 | 安全文明施工费
1.2 | 011601007001 | 安全文明施工与环境保护费
1.3 | 011601006001 | 临时设施费
1.4 | 011601010001 | 雨季施工增加费
1.5 | 011601013001 | 二次搬运费
2 | 二 | 措施项目二
2.1
本页小计 | [6 empty] | -
合 计 | [6 empty] | -
注：措施项目清单费用构成详见本标准表 E.3.2，大型机械进出场及安拆费用组成见本标准表 E.3.4。

## 表E.4.1 其他项目清单计价表
其他项目清单计价表
工程名称：伊金霍洛旗台吉召粮站历史建筑修缮项目—生活区 |  | 标段：伊金霍洛旗台吉召粮站历史建筑修缮项目 |  |  |  | 第 1 页 共 1 页
序号 | 项目名称 |  | 暂估（暂定）金额（元） | 结算（确定）金额（元） | 调整金额± （元） |  | 备注
1 | 暂列金额 | [5 empty] | 详见本标准表 E.4.2
2 | 暂估价
2.1 | 专业工程暂估价 | [5 empty] | 详见本标准表 E.4.3
2.2 | 材料暂估价
3 | 计日工 | [5 empty] | 详见本标准表 E.4.4
4 | 总承包服务费 | [5 empty] | 详见本标准表 E.4.5
5 | 材料检验试验费
6 | 建筑工程能效测评费
7 | 工程变更及现场签证
8 | 提前竣工（赶工补偿）
9 | 无负荷联合试运转费
10 | 停窝工损失费
11 | 施工期间未完工程保护费
12 | 企业自有工人培训管理费
13 | 建筑工人实名制费 | [5 empty] | 1.建设项目招标工期为1年的暂按57900元计入工程造价； 2.建设项目招标工期为2年的暂按99400元计入工程造价； 3.建设项目招标工期为3年及以上的暂按140900元计入工程造价。
14 | 人工增加费
合 计 | [6 empty] | -

## 表E.5.1 增值税计价表
增值税计价表
工程名称：伊金霍洛旗台吉召粮站历史建筑修缮项目—生活区 |  |  | 标段：伊金霍洛旗台吉召粮站历史建筑修缮项目 |  | 第 1 页 共 1 页
序号 | 项目名称 | 计算基础说明 |  | 计算基础 |  | 税率(%) | 金额(元)
1 | 增值税 | 分部分项工程费+措施项目工程费+其他项目费-其中：专业工程暂估价 |  |  |  | 9
合 计