## 表E.2.1 分部分项工程项目清单计价表
分部分项工程项目清单计价表
工程名称：伊金霍洛旗台吉召粮站历史建筑修缮项目—电气外网工程 |  |  |  | 标段：伊金霍洛旗台吉召粮站历史建筑修缮项目 |  |  | 第 1 页 共 3 页
序号 | 项目编码 | 项目名称 | 项目特征描述 |  | 计量 单位 | 工程量 |  | 金额（元）
[8 empty] | 综合单价 | 合价
电气工程
1 | 030402011001 | 成套配电箱 | 1.名称:配电箱 底部距地1.2米 2.型号:1AP1 3.规格:600（W）X800（H）X200（D） 4.安装方式:墙上明装 |  | 台 | 1
2 | 030402011002 | 成套配电箱 | 1.名称:配电箱 底部距地1.5米 2.型号: 1AL1 3.规格:400x500x150 4.安装方式:墙上明装 |  | 台 | 1
3 | 030402011003 | 成套配电箱 | 1.名称:配电箱 底部距地1.5米 2.型号:1AL2 3.规格:400x500x150 4.安装方式:墙上明装 |  | 台 | 1
4 | 030402011004 | 成套配电箱 | 1.名称:配电箱 底部距地1.4米 2.型号:1AL3 3.规格:500x600x180 4.安装方式:壁装 |  | 台 | 1
5 | 030402011005 | 成套配电箱 | 1.名称:配电箱 底部距地1.4米 2.型号:1AL4 3.规格: 500x600x180 4.安装方式:壁装 |  | 台 | 1
6 | 030402011006 | 成套配电箱 | 1.名称:配电箱 底部距地1.4米 2.型号:1AL5 3.规格:500x600x180 4.安装方式:壁装 |  | 台 | 1
本页小计
分部分项工程项目清单计价表
工程名称：伊金霍洛旗台吉召粮站历史建筑修缮项目—电气外网工程 |  |  |  | 标段：伊金霍洛旗台吉召粮站历史建筑修缮项目 |  |  | 第 2 页 共 3 页
序号 | 项目编码 | 项目名称 | 项目特征描述 |  | 计量 单位 | 工程量 |  | 金额（元）
[8 empty] | 综合单价 | 合价
7 | 030402011008 | 成套配电箱 | 1.名称:配电箱 底部距地1.5米 2.型号:1ALsy1,2 3.规格: 400x500x150 4.安装方式:墙上明装 |  | 台 | 2
8 | 030402011009 | 成套配电箱 | 1.名称:配电箱 底部距地1.5米 2.型号:1ALsy3 3.规格:400x500x150 4.安装方式:墙上明装 |  | 台 | 1
9 | 030402011010 | 成套配电箱 | 1.名称:商业电表箱，设备尺寸仅供参考，具体由生产厂定 底距地1.0米 2.型号:1AW1 3.规格:800x850x200 4.安装方式:壁装 |  | 台 | 1
10 | 030412001001 | 配管 | 1.名称:配管 2.规格:SC125 3.配置形式:埋地 |  | m | 13.74
11 | 030412001002 | 配管 | 1.名称:配管 2.规格:SC70 3.配置形式:埋地 |  | m | 102.7
12 | 030412001003 | 配管 | 1.名称:配管 2.规格:SC50 3.配置形式:埋地 |  | m | 80.93
13 | 030412001004 | 配管 | 1.名称:配管 2.规格:SC40 3.配置形式:埋地 |  | m | 318.44
14 | 030409001001 | 电力电缆 | 1.名称:电力电缆 2.型号: YJV22-0.6/1KV -4X120+1*70 |  | m | 15.52
15 | 030409001002 | 电力电缆 | 1.名称:电力电缆 2.型号:WDZ-YJY-0.6/1kV 5x6 |  | m | 338.8
16 | 030409001004 | 电力电缆 | 1.名称:电力电缆 2.型号:WDZ-YJY-0.6/1kV 4x25+1x16 |  | m | 146.62
本页小计
分部分项工程项目清单计价表
工程名称：伊金霍洛旗台吉召粮站历史建筑修缮项目—电气外网工程 |  |  |  | 标段：伊金霍洛旗台吉召粮站历史建筑修缮项目 |  |  | 第 3 页 共 3 页
序号 | 项目编码 | 项目名称 | 项目特征描述 |  | 计量 单位 | 工程量 |  | 金额（元）
[8 empty] | 综合单价 | 合价
17 | 030409001005 | 电力电缆 | 1.名称:电力电缆 2.型号: WDZ-YJY-0.6/1.0KV 5x16 |  | m | 49.81
18 | 030409003001 | 电力电缆头 | 1.名称:电缆头 2.型号:YJV22-0.6/1KV -4X120+1*70 |  | 个 | 2
19 | 030409003002 | 电力电缆头 | 1.名称:电缆头 2.型号:WDZ-YJY-0.6/1KV 5x6 |  | 个 | 10
20 | 030409003004 | 电力电缆头 | 1.名称:电缆头 2.型号:WDZ-YJY-0.6/1KV 4x25+1x16 |  | 个 | 6
21 | 030409003005 | 电力电缆头 | 1.名称:电缆头 2.型号:WDZ-YJY-0.6/1KV 5x16 |  | 个 | 2
22 | 040504001002 | 预制井 | 1.种类、规格:预制手孔井 120×170 |  | 座 | 4
23 | 040504001001 | 预制井 | 1.种类、规格:预制手孔井 90×120 |  | 座 | 1
24 | 030416006001 | 输配电装置系统 |  |  | 系统 | 1
防雷接地
25 | 030410007001 | MEB 总等电位箱 | 1.名称:MEB 总等电位箱 明装 H=0.3m |  | 台 | 1
26 | 030410007002 | LEB 局部等电位箱 | 1.名称:LEB 局部等电位箱 明装 H=0.3m |  | 台 | 1
27 | 030410002001 | 接地母线 | 1.名称:接地母线 2.安装部位:户外 |  | m | 15.01
28 | 030410001001 | 接地极 |  |  | 根 | 1
29 | 030416027001 | 接地装置 |  |  | 组 | 1
应急照明管
30 | 030412001006 | 配管 | 1.名称:配管 2.规格:SC25 3.配置形式:埋地 |  | m | 9.74
本页小计
合 计

## 表E.3.1 措施项目清单计价表
措施项目清单计价表
工程名称：伊金霍洛旗台吉召粮站历史建筑修缮项目—电气外网工程 |  |  | 标段：伊金霍洛旗台吉召粮站历史建筑修缮项目 |  | 第 1 页 共 1 页
序号 | 项目编码 | 项目名称 |  | 工作内容 |  | 价格（元） | 备注
1 | 一 | 措施项目一
1.1 | 031401010 | 文明施工费
1.2 | 031401010001 | 文明施工与环境保护费
1.3 | 031401012001 | 临时设施费
1.4 | 031401021001 | 雨季施工增加费
1.5 | 031401015001 | 已完工程及设备保护费
1.6 | 03B001 | 工程定位复测费
1.7 | 031401013001 | 二次搬运费
1.8 | 031401021002 | 冬季施工增加费
2 | 二 | 措施项目二
2.1
本页小计 | [6 empty] | -
合 计 | [6 empty] | -
注：措施项目清单费用构成详见本标准表 E.3.2，大型机械进出场及安拆费用组成见本标准表 E.3.4。

## 表E.4.1 其他项目清单计价表
其他项目清单计价表
工程名称：伊金霍洛旗台吉召粮站历史建筑修缮项目—电气外网工程 |  | 标段：伊金霍洛旗台吉召粮站历史建筑修缮项目 |  |  |  | 第 1 页 共 1 页
序号 | 项目名称 |  | 暂估（暂定）金额（元） | 结算（确定）金额（元） | 调整金额± （元） |  | 备注
1 | 暂列金额 | [5 empty] | 详见本标准表 E.4.2
2 | 暂估价
2.1 | 专业工程暂估价 | [5 empty] | 详见本标准表 E.4.3
2.2 | 材料暂估价
3 | 计日工 | [5 empty] | 详见本标准表 E.4.4
4 | 总承包服务费 | [5 empty] | 详见本标准表 E.4.5
5 | 材料检验试验费
6 | 建筑工程能效测评费
7 | 工程变更及现场签证
8 | 提前竣工（赶工补偿）
9 | 无负荷联合试运转费
10 | 停窝工损失费
11 | 施工期间未完工程保护费
12 | 企业自有工人培训管理费
13 | 建筑工人实名制费 | [5 empty] | 1.建设项目招标工期为1年的暂按57900元计入工程造价； 2.建设项目招标工期为2年的暂按99400元计入工程造价； 3.建设项目招标工期为3年及以上的暂按140900元计入工程造价。
14 | 安全生产计提费 | [5 empty] | 房屋建筑工程计提比例为3%，市政公用工程计提比例为1.5%。
15 | 人工增加费
合 计 | [6 empty] | -

## 表E.5.1 增值税计价表
增值税计价表
工程名称：伊金霍洛旗台吉召粮站历史建筑修缮项目—电气外网工程 |  |  | 标段：伊金霍洛旗台吉召粮站历史建筑修缮项目 |  | 第 1 页 共 1 页
序号 | 项目名称 | 计算基础说明 |  | 计算基础 |  | 税率(%) | 金额(元)
1 | 增值税 | 分部分项工程费+措施项目工程费+其他项目费-其中：专业工程暂估价 |  |  |  | 9
合 计