## 表E.2.1 分部分项工程项目清单计价表
分部分项工程项目清单计价表
工程名称：伊金霍洛旗台吉召粮站历史建筑修缮项目—院落硬化 |  |  |  | 标段：伊金霍洛旗台吉召粮站历史建筑修缮项目 |  |  | 第 1 页 共 3 页
序号 | 项目编码 | 项目名称 | 项目特征描述 |  | 计量 单位 | 工程量 |  | 金额（元）
[8 empty] | 综合单价 | 合价
拆除原院内硬化
1 | 050101002001 | 树木及植被清理 | 1.对建筑边周边的榆树采用环保型除草剂均匀喷洒进行灭杀，确保处理全面且对本体及周边环境无害 |  | m2 | 3277.1
2 | 041001002001 | 拆除铺砖硬化 | 1.材质:人工配合机械拆除旧砖硬化 2.厚度:砖+结合层+垫层+土方共40cm厚 |  | m2 | 3277.1
3 | 040101001001 | 挖一般土方 | 1.院外硬化前清理原土20cm厚 |  | m3 | 304.03
4 | 01B001 | 垃圾外运 | 1.垃圾外运 2.运距: 10km |  | m3 | 1614.87
硬化恢复按照图纸工程量及做法计取
环保砖铺装
5 | 040204001003 | 人行道整形碾压 | 1.部位:人行道整形碾压 |  | m2 | 2300.08
6 | 040202016001 | 水泥混凝土基层 | 1.混凝土强度等级:C25 2.100mm厚混凝土垫层 |  | m2 | 2300.08
7 | 040204001002 | 人行道块料铺设 | 1.块料品种、规格:200*100*50mm厚环保砖 2.基础、垫层：材料品种、厚度:30mm厚1:3干硬性水泥砂浆 |  | m2 | 2300.08
混凝土硬化
8 | 040203007002 | 路床(槽）整形 | 1.部位:路床整形碾压 |  | m2 | 1283.45
9 | 040202008002 | 砂砾石垫层 | 1.石料规格:150mm厚天然级配砂石碾实 |  | m2 | 1283.45
10 | 040203007001 | 水泥混凝土面层 | 1.混凝土强度等级:220mm厚C30混凝土面层 2.塑料膜养护 |  | m2 | 1283.45
本页小计
分部分项工程项目清单计价表
工程名称：伊金霍洛旗台吉召粮站历史建筑修缮项目—院落硬化 |  |  |  | 标段：伊金霍洛旗台吉召粮站历史建筑修缮项目 |  |  | 第 2 页 共 3 页
序号 | 项目编码 | 项目名称 | 项目特征描述 |  | 计量 单位 | 工程量 |  | 金额（元）
[8 empty] | 综合单价 | 合价
11 | 040601032001 | 伸缩缝 | 1.混凝土路面横向伸缩缝间距为6m，缝宽25mm，缝深220mm，缝内填沥青胶泥，铺油毡两层宽250mm 2.混凝土纵向长约20m左右或与不同构筑物衔接时须做胀缝 |  | m | 62.25
路牙石
12 | 040204004001 | 安砌侧(平、缘)石 | 1.混凝土硬化与浩特砖铺装连接处（有靠背） 2.材料品种、规格:1000*100*300花岗岩路牙石 3.30厚1:3水泥砂浆 4.C25混凝土靠背0.018m3/m |  | m | 608.95
13 | 040204004002 | 安砌侧(平、缘)石 | 1.浩特砖与绿化连接处、浩特砖铺装侧边（无靠背） 2.材料品种、规格:1000*100*300花岗岩路牙石 3.30厚1:3水泥砂浆 |  | m | 592.15
茅草亭
14 | 010101001001 | 挖单独土方 | 1.土类别:一、二类土 |  | m3 | 1.15
15 | 010502001001 | 独立基础 | 1.混凝土种类:C30混凝土基础 |  | m3 | 1.15
16 | 010702001001 | 木柱 | 1.构件规格尺寸:Φ20cm木圆柱 |  | m3 | 0.25
17 | 010702002001 | 木梁 | 1.构件规格尺寸:Φ20cm木圆梁 |  | m3 | 0.64
18 | 010702003001 | 木檩 | 1.构件规格尺寸:Φ8cm木檩条，中距18cm |  | m3 | 0.38
19 | 010703001001 | 屋面茅草皮 | 1.木质屋面板基层 2.仿真茅草面层，A级防火 |  | m2 | 12.72
门前散水
本页小计
分部分项工程项目清单计价表
工程名称：伊金霍洛旗台吉召粮站历史建筑修缮项目—院落硬化 |  |  |  | 标段：伊金霍洛旗台吉召粮站历史建筑修缮项目 |  |  | 第 3 页 共 3 页
序号 | 项目编码 | 项目名称 | 项目特征描述 |  | 计量 单位 | 工程量 |  | 金额（元）
[8 empty] | 综合单价 | 合价
20 | 011101002001 | 细石混凝土散水 | 1.面层厚度、混凝土强度等级:100mm厚20细石混凝土散水 |  | m2 | 60.01
本页小计
合 计

## 表E.3.1 措施项目清单计价表
措施项目清单计价表
工程名称：伊金霍洛旗台吉召粮站历史建筑修缮项目—院落硬化 |  |  | 标段：伊金霍洛旗台吉召粮站历史建筑修缮项目 |  | 第 1 页 共 1 页
序号 | 项目编码 | 项目名称 |  | 工作内容 |  | 价格（元） | 备注
1 | 一 | 措施项目一
1.1 | 041201017 | 文明施工费
1.2 | 041201017001 | 文明施工与环境保护费
1.3 | 041201016001 | 临时设施费
1.4 | 041201020001 | 雨季施工增加费
1.5 | 041201024001 | 已完工程及设备保护费
1.6 | 04B001 | 工程定位复测费
1.7 | 041201023001 | 二次搬运费
2 | 二 | 措施项目二
2.1
本页小计 | [6 empty] | -
合 计 | [6 empty] | -
注：措施项目清单费用构成详见本标准表 E.3.2，大型机械进出场及安拆费用组成见本标准表 E.3.4。

## 表E.4.1 其他项目清单计价表
其他项目清单计价表
工程名称：伊金霍洛旗台吉召粮站历史建筑修缮项目—院落硬化 |  | 标段：伊金霍洛旗台吉召粮站历史建筑修缮项目 |  |  |  | 第 1 页 共 1 页
序号 | 项目名称 |  | 暂估（暂定）金额（元） | 结算（确定）金额（元） | 调整金额± （元） |  | 备注
1 | 暂列金额 | [5 empty] | 详见本标准表 E.4.2
2 | 暂估价
2.1 | 专业工程暂估价 | [5 empty] | 详见本标准表 E.4.3
2.2 | 材料暂估价
3 | 计日工 | [5 empty] | 详见本标准表 E.4.4
4 | 总承包服务费 | [5 empty] | 详见本标准表 E.4.5
5 | 材料检验试验费
6 | 建筑工程能效测评费
7 | 工程变更及现场签证
8 | 提前竣工（赶工补偿）
9 | 无负荷联合试运转费
10 | 停窝工损失费
11 | 施工期间未完工程保护费
12 | 企业自有工人培训管理费
13 | 建筑工人实名制费 | [5 empty] | 1.建设项目招标工期为1年的暂按57900元计入工程造价； 2.建设项目招标工期为2年的暂按99400元计入工程造价； 3.建设项目招标工期为3年及以上的暂按140900元计入工程造价。
14 | 安全生产计提费 | [5 empty] | 房屋建筑工程计提比例为3%，市政公用工程计提比例为1.5%。
15 | 人工增加费
合 计 | [6 empty] | -

## 表E.5.1 增值税计价表
增值税计价表
工程名称：伊金霍洛旗台吉召粮站历史建筑修缮项目—院落硬化 |  |  | 标段：伊金霍洛旗台吉召粮站历史建筑修缮项目 |  | 第 1 页 共 1 页
序号 | 项目名称 | 计算基础说明 |  | 计算基础 |  | 税率(%) | 金额(元)
1 | 增值税 | 分部分项工程费+措施项目工程费+其他项目费-其中：专业工程暂估价 |  |  |  | 9
合 计