## 表E.1.1 工程项目清单汇总表
工程项目清单汇总表
工程名称：乌拉特后旗重点流域农业面源污染治理项目（畜禽粪污资源化利用工程） |  | 标段：乌拉特后旗重点流域农业面源污染治理项目 | 第 1 页 共 1 页
序号 | 项目内容 |  |  | 金额（元）
1 | 分部分项工程项目
1.1 | 堆粪场5930m2
1.1.1 | 堆粪场5930m2
2 | 措施项目
2.1 | 其中：安全生产措施项目
3 | 其他项目
3.1 | 其中：暂列金额
3.2 | 其中：专业工程暂估价
3.3 | 其中：计日工
3.4 | 其中：总承包服务费
3.5 | 其中：材料检验试验费
3.6 | 其中：建筑工程能效测评费
3.7 | 其中：工程变更及现场签证
3.8 | 其中：提前竣工(赶工补偿)
3.9 | 其中：无负荷联合试运转费
3.10 | 其中：停窝工损失费
3.11 | 其中：施工期间未完工程保护费
3.12 | 其中：企业自有工人培训管理费
3.13 | 其中：建筑工人实名制费
3.14 | 其中：安全生产计提费
3.15 | 其中：人工增加费
4 | 增值税
合计
注：1 专业工程暂估价为已含税价格，在计算增值税计算基础时不应包含发包人提供的材料费和专业工程暂估价金额；
2 本表宜用于按合同标的为工程量清单编制对象的工程汇总计算，以单项工程、单位工程等为工程量清单编制对象的工程可按本表汇总计算。

## 表E.2.1 分部分项工程项目清单计价表
分部分项工程项目清单计价表
工程名称：乌拉特后旗重点流域农业面源污染治理项目（畜禽粪污资源化利用工程） |  |  |  | 标段：内蒙古兴然农牧业有限公司堆粪场5930m2 |  |  | 第 1 页 共 1 页
序号 | 项目编码 | 项目名称 | 项目特征描述 |  | 计量 单位 | 工程量 |  | 金额（元）
[8 empty] | 综合单价 | 合价
1 | 040601007001 | 现浇混凝土池壁(隔墙) | C30钢筋砼池壁 |  | m3 | 509.52
2 | 040601006001 | 现浇混凝土池底 | C30砼池底 |  | m3 | 1114.77
3 | 040303001001 | 混凝土垫层 | C15混凝土垫层 |  | m3 | 83.38
4 | 040901001001 | 构件钢筋 | 钢筋制安 |  | t | 28.04
5 | 070101006001 | 池壁模板 | 模板制安 |  | m2 | 2039
6 | 040101003001 | 挖基坑土方 |  |  | m3 | 14834.85
7 | 040103001001 | 沟槽、基坑回填方 |  |  | m3 | 12467.99
本页小计
合 计

## 表E.2.2-1 分部分项工程项目清单综合单价分析表
分部分项工程项目清单综合单价分析表
工程名称：乌拉特后旗重点流域农业面源污染治理项目（畜禽粪污资源化利用工程） |  | 标段：内蒙古兴然农牧业有限公司堆粪场5930m2 |  |  |  |  | 第 1 页 共 7 页
项目编码 | 040601007001 | 项目名称 | 现浇混凝土池壁(隔墙) |  |  | 计量单位 |  | m3
项目特征 | C30钢筋砼池壁
序号 | 费用项目 | 单位 | 数量 | 计算基础 （元） | 费率 （%） | 单价 （元） |  | 合价 （元）
1 | 人工费 | - | - | - | - | -
1.1 | 综合工日 | 工日 | 0.3862 | - | - |  |  | 41.52
2 | 材料费 | - | - | - | - | -
2.1 | 电 | kw·h | 0.6971 | - | -
2.2 | 水 | m3 | 0.126 | - | -
2.3 | 预拌混凝土 | m3 | 1.01 | - | -
2.4 | 无纺土工布 | m2 | 0.0328 | - | -
3 | 施工机具使用费 | - | - | - | - | -
4 | 1+2+3小计 | - | - | - | - | -
5 | 管理费 | - | -
6 | 利润 | - | -
综合单价
分部分项工程项目清单综合单价分析表
工程名称：乌拉特后旗重点流域农业面源污染治理项目（畜禽粪污资源化利用工程） |  | 标段：内蒙古兴然农牧业有限公司堆粪场5930m2 |  |  |  |  | 第 2 页 共 7 页
项目编码 | 040601006001 | 项目名称 | 现浇混凝土池底 |  |  | 计量单位 |  | m3
项目特征 | C30砼池底
序号 | 费用项目 | 单位 | 数量 | 计算基础 （元） | 费率 （%） | 单价 （元） |  | 合价 （元）
1 | 人工费 | - | - | - | - | - |  | 68.47
1.1 | 综合工日 | 工日 | 0.579 | - | - | 107.51 |  | 62.25
2 | 材料费 | - | - | - | - | - |  | 297.7
2.1 | 电 | kw·h | 1.2229 | - | - | 0.569 |  | 0.7
2.2 | 水 | m3 | 0.441 | - | - | 5.34 |  | 2.35
2.3 | 预拌混凝土 | m3 | 1.01 | - | - | 289.3805 |  | 292.27
2.4 | 无纺土工布 | m2 | 0.4439 | - | - | 5.36 |  | 2.38
3 | 施工机具使用费 | - | - | - | - | - |  | 0
4 | 1+2+3小计 | - | - | - | - | - |  | 359.95
5 | 管理费 | - | - |  |  |  |  | 15.56
6 | 利润 | - | - |  |  |  |  | 12.45
综合单价 | [7 empty] | 394.19
分部分项工程项目清单综合单价分析表
工程名称：乌拉特后旗重点流域农业面源污染治理项目（畜禽粪污资源化利用工程） |  | 标段：内蒙古兴然农牧业有限公司堆粪场5930m2 |  |  |  |  | 第 3 页 共 7 页
项目编码 | 040303001001 | 项目名称 | 混凝土垫层 |  |  | 计量单位 |  | m3
项目特征 | C15混凝土垫层
序号 | 费用项目 | 单位 | 数量 | 计算基础 （元） | 费率 （%） | 单价 （元） |  | 合价 （元）
1 | 人工费 | - | - | - | - | - |  | 41.39
1.1 | 综合工日 | 工日 | 0.35 | - | - | 107.51 |  | 37.63
2 | 材料费 | - | - | - | - | - |  | 251.39
2.1 | 水 | m3 | 0.21 | - | - | 5.34 |  | 1.12
2.2 | 预拌混凝土 | m3 | 1.01 | - | - | 247.79 |  | 250.27
3 | 施工机具使用费 | - | - | - | - | - |  | 0
4 | 1+2+3小计 | - | - | - | - | - |  | 289.02
5 | 管理费 | - | - |  |  |  |  | 9.41
6 | 利润 | - | - |  |  |  |  | 7.53
综合单价 | [7 empty] | 309.71
分部分项工程项目清单综合单价分析表
工程名称：乌拉特后旗重点流域农业面源污染治理项目（畜禽粪污资源化利用工程） |  | 标段：内蒙古兴然农牧业有限公司堆粪场5930m2 |  |  |  |  | 第 4 页 共 7 页
项目编码 | 040901001001 | 项目名称 | 构件钢筋 |  |  | 计量单位 |  | t
项目特征 | 钢筋制安
序号 | 费用项目 | 单位 | 数量 | 计算基础 （元） | 费率 （%） | 单价 （元） |  | 合价 （元）
1 | 人工费 | - | - | - | - | - |  | 1166.53
1.1 | 综合工日 | 工日 | 9.864 | - | - | 107.51 |  | 1060.48
2 | 材料费 | - | - | - | - | - |  | 3271.44
2.1 | HPB300 | kg | 1020 | - | - | 3.168 |  | 3231.36
2.2 | 镀锌铁丝 | kg | 9.8 | - | - | 4.09 |  | 40.08
3 | 施工机具使用费 | - | - | - | - | - |  | 29.27
3.1 | 钢筋调直机 | 台班 | 0.437 | - | - | 34.54 |  | 15.09
3.2 | 钢筋切断机 | 台班 | 0.133 | - | - | 36.92 |  | 4.91
3.3 | 钢筋弯曲机 | 台班 | 0.393 | - | - | 23.57 |  | 9.26
4 | 1+2+3小计 | - | - | - | - | - |  | 4361.19
5 | 管理费 | - | - |  |  |  |  | 265.12
6 | 利润 | - | - |  |  |  |  | 212.1
综合单价 | [7 empty] | 4944.46
分部分项工程项目清单综合单价分析表
工程名称：乌拉特后旗重点流域农业面源污染治理项目（畜禽粪污资源化利用工程） |  | 标段：内蒙古兴然农牧业有限公司堆粪场5930m2 |  |  |  |  | 第 5 页 共 7 页
项目编码 | 070101006001 | 项目名称 | 池壁模板 |  |  | 计量单位 |  | m2
项目特征 | 模板制安
序号 | 费用项目 | 单位 | 数量 | 计算基础 （元） | 费率 （%） | 单价 （元） |  | 合价 （元）
1 | 人工费 | - | - | - | - | - |  | 23.55
1.1 | 综合工日 | 工日 | 0.19054 | - | - | 112.35 |  | 21.41
2 | 材料费 | - | - | - | - | - |  | 7.87
2.1 | 圆钉 | kg | 0.0055 | - | - | 4.42 |  | 0.02
2.2 | 木支撑 | m3 | 0.00016 | - | - | 1614.35 |  | 0.26
2.3 | 组合钢模板 | kg | 0.7183 | - | - | 4.24 |  | 3.05
2.4 | 零星卡具 | kg | 0.4403 | - | - | 3.92 |  | 1.73
2.5 | 钢支撑及配件 | kg | 0.2458 | - | - | 3.9 |  | 0.96
2.6 | 铁件综合 | kg | 0.0354 | - | - | 4.36 |  | 0.15
2.7 | 隔离剂 | kg | 0.1 | - | - | 12.08 |  | 1.21
2.8 | 板枋材 | m3 | 0.00029 | - | - | 1697.25 |  | 0.49
3 | 施工机具使用费 | - | - | - | - | - |  | 0
3.1 | 木工多功能机 | 台班 | 9e-05 | - | - | 50.13 |  | 0
4 | 1+2+3小计 | - | - | - | - | - |  | 29.28
5 | 管理费 | - | - |  |  |  |  | 4.28
6 | 利润 | - | - |  |  |  |  | 3.43
综合单价 | [7 empty] | 39.13
分部分项工程项目清单综合单价分析表
工程名称：乌拉特后旗重点流域农业面源污染治理项目（畜禽粪污资源化利用工程） |  | 标段：内蒙古兴然农牧业有限公司堆粪场5930m2 |  |  |  |  | 第 6 页 共 7 页
项目编码 | 040101003001 | 项目名称 | 挖基坑土方 |  |  | 计量单位 |  | m3
项目特征
序号 | 费用项目 | 单位 | 数量 | 计算基础 （元） | 费率 （%） | 单价 （元） |  | 合价 （元）
1 | 人工费 | - | - | - | - | - |  | 0.58
1.1 | 综合工日 | 工日 | 0.0054 | - | - | 98.02 |  | 0.53
2 | 材料费 | - | - | - | - | - |  | 0
3 | 施工机具使用费 | - | - | - | - | - |  | 4.33
3.1 | 履带式推土机 | 台班 | 0.000181 | - | - | 1007.65 |  | 0.18
3.2 | 履带式单斗液压挖掘机 | 台班 | 0.003213 | - | - | 1292.38 |  | 4.15
4 | 1+2+3小计 | - | - | - | - | - |  | 4.86
5 | 管理费 | - | - |  |  |  |  | 0.05
6 | 利润 | - | - |  |  |  |  | 0.04
综合单价 | [7 empty] | 5.01
分部分项工程项目清单综合单价分析表
工程名称：乌拉特后旗重点流域农业面源污染治理项目（畜禽粪污资源化利用工程） |  | 标段：内蒙古兴然农牧业有限公司堆粪场5930m2 |  |  |  |  | 第 7 页 共 7 页
项目编码 | 040103001001 | 项目名称 | 沟槽、基坑回填方 |  |  | 计量单位 |  | m3
项目特征
序号 | 费用项目 | 单位 | 数量 | 计算基础 （元） | 费率 （%） | 单价 （元） |  | 合价 （元）
1 | 人工费 | - | - | - | - | - |  | 0.58
1.1 | 综合工日 | 工日 | 0.0054 | - | - | 98.02 |  | 0.53
2 | 材料费 | - | - | - | - | - |  | 0.08
2.1 | 水 | m3 | 0.015 | - | - | 5.34 |  | 0.08
3 | 施工机具使用费 | - | - | - | - | - |  | 6.3
3.1 | 履带式推土机 | 台班 | 0.000735 | - | - | 1007.65 |  | 0.74
3.2 | 钢轮内燃压路机 | 台班 | 0.00732 | - | - | 708.42 |  | 5.19
3.3 | 洒水车 | 台班 | 0.000672 | - | - | 556.62 |  | 0.37
4 | 1+2+3小计 | - | - | - | - | - |  | 6.91
5 | 管理费 | - | - |  |  |  |  | 0.05
6 | 利润 | - | - |  |  |  |  | 0.04
综合单价 | [7 empty] | 7.06

## 表E.2.3 材料暂估单价及调整表
材料暂估单价及调整表
工程名称：乌拉特后旗重点流域农业面源污染治理项目（畜禽粪污资源化利用工程） |  |  |  |  | 标段：内蒙古兴然农牧业有限公司堆粪场5930m2 | [5 empty] | 第 1 页 共 1 页
序号 | 材料名称 | 规格型号 | 计量单位 | 暂估 |  |  |  | 确认 |  |  |  | 调整金额（元） | 备注
|  |  |  | 数量 |  | 单价 （元） | 合价 （元） | 数量 | 单价 （元） | 合价 （元）
|  |  |  | A₁ |  | B₁ | C₁ | A₂ | B₂ | C₂ |  | D=C₂-C₁
本页小计 | [7 empty] | — | — |  |  |  | —
合 计 | [7 empty] | — | — |  |  |  | —
注：本表可由招标人填写“暂估单价”栏，并在备注栏说明拟用暂估价材料的清单项目，投标人应将上述材料暂估单价计入 工程量清单综合单价。

## 表E.3.1 措施项目清单计价表
措施项目清单计价表
工程名称：乌拉特后旗重点流域农业面源污染治理项目（畜禽粪污资源化利用工程） |  |  | 标段：内蒙古兴然农牧业有限公司堆粪场5930m2 |  | 第 1 页 共 1 页
序号 | 项目编码 | 项目名称 |  | 工作内容 |  | 价格（元） | 备注
1 | 一 | 措施项目一 |  |  |  |  | 详见明细表E.3.2
1.1 | 041201017 | 文明施工费 |  |  |  |  | 详见明细表E.3.2
1.2 | 041201017001 | 文明施工与环境保护费 |  |  |  |  | 详见明细表E.3.2
1.3 | 041201016001 | 临时设施费 |  |  |  |  | 详见明细表E.3.2
1.4 | 041201020001 | 雨季施工增加费 |  |  |  |  | 详见明细表E.3.2
1.5 | 041201024001 | 已完工程及设备保护费 |  |  |  |  | 详见明细表E.3.2
1.6 | 04B001 | 工程定位复测费 |  |  |  |  | 详见明细表E.3.2
1.7 | 041201023001 | 二次搬运费 |  |  |  |  | 详见明细表E.3.2
1.8 | 041201022001 | 特殊地区施工增加费 |  |  |  |  | 详见明细表E.3.2
1.9 | 041201021001 | 夜间施工增加费 |  |  |  |  | 详见明细表E.3.2
1.10 | 041201021002 | 白天在地下室施工增加费 |  |  |  |  | 详见明细表E.3.2
1.11 | 041201020002 | 冬季施工增加费 |  |  |  |  | 详见明细表E.3.2
2 | 二 | 措施项目二 |  |  |  |  | 详见明细表E.3.2
2.1 | [6 empty] | 详见明细表E.3.2
本页小计 | [5 empty] | 5441.12 | -
合 计 | [5 empty] | 5441.12 | -
注：措施项目清单费用构成详见本标准表 E.3.2，大型机械进出场及安拆费用组成见本标准表 E.3.4。

## 表E.4.1 其他项目清单计价表
其他项目清单计价表
工程名称：乌拉特后旗重点流域农业面源污染治理项目（畜禽粪污资源化利用工程） |  | 标段：内蒙古兴然农牧业有限公司堆粪场5930m2 |  |  |  | 第 1 页 共 1 页
序号 | 项目名称 |  | 暂估（暂定）金额（元） | 结算（确定）金额（元） | 调整金额± （元） |  | 备注
1 | 暂列金额 | [5 empty] | 详见本标准表 E.4.2
2 | 暂估价
2.1 | 专业工程暂估价 | [5 empty] | 详见本标准表 E.4.3
2.2 | 材料暂估价
3 | 计日工 | [5 empty] | 详见本标准表 E.4.4
4 | 总承包服务费 | [5 empty] | 详见本标准表 E.4.5
5 | 材料检验试验费
6 | 建筑工程能效测评费
7 | 工程变更及现场签证
8 | 提前竣工（赶工补偿）
9 | 无负荷联合试运转费
10 | 停窝工损失费
11 | 施工期间未完工程保护费
12 | 企业自有工人培训管理费
13 | 建筑工人实名制费 | [5 empty] | 1.建设项目招标工期为1年的暂按57900元计入工程造价； 2.建设项目招标工期为2年的暂按99400元计入工程造价； 3.建设项目招标工期为3年及以上的暂按140900元计入工程造价。
14 | 安全生产计提费 | [5 empty] | 房屋建筑工程计提比例为3%，市政公用工程计提比例为1.5%。
15 | 人工增加费
合 计 | [6 empty] | -

## 表E.4.2 暂列金额明细表
暂列金额明细表
工程名称：乌拉特后旗重点流域农业面源污染治理项目（畜禽粪污资源化利用工程） |  |  |  | 标段：内蒙古兴然农牧业有限公司堆粪场5930m2 |  |  | 第 1 页 共 1 页
序号 | 项目名称 | 计算基础 | 费率（%） |  | 暂定金额 （元） | 确定金额（元） |  | 调整金额± (元) | 备注
1 | 合同价格调整暂列金额
2 | 未确定工程暂列金额
3 | 未确定服务暂列金额
4 | 未确定其他暂列金额
本页小计 |  | - | - | [5 empty] | -
合 计 |  | - | - | [5 empty] | -
注：1,本表由招标人填写“暂定金额”总额，采用费率计价方式计算暂定金额的，应分别填写“计算基础”；“费率”,并计算填写“暂定金额”;采用总价计价方式计算暂定金额的，可直接填写“暂定金额”； 2,投标人应将上述暂定金额填写并计入投标总价； 3,结算时应按合同约定计算并填写“确定金额”。

## 表E.4.3 专业工程暂估价明细表
专业工程暂估价明细表
工程名称：乌拉特后旗重点流域农业面源污染治理项目（畜禽粪污资源化利用工程） |  |  |  | 标段：内蒙古兴然农牧业有限公司堆粪场5930m2 |  |  |  | 第 1 页 共 1 页
序号 | 专业工程名称 | 暂估金额（元） |  |  |  | 确认金额（元） |  |  |  | 调整金额±（元） | 备注
|  | 不含税价格 | 增值税 |  | 含税价格 | 不含税价格 | 增值税 |  | 含税价格
|  | A₁ | B₁ |  | C₁ | A₂ | B₂ |  | C₂ | D=C₂-C₁
本页小计 | [10 empty] | -
合计 | [10 empty] | -
注：本表“暂估金额”由招标人填写，投标人应将“暂估金额”填写并计入投标总价。结算时应按合同约定的价格填写 “确认金额”。

## 表E.4.4 计日工表
计日工表
工程名称：乌拉特后旗重点流域农业面源污染治理项目（畜禽粪污资源化利用工程） |  |  |  | 标段：内蒙古兴然农牧业有限公司堆粪场5930m2 |  |  |  | 第 1 页 共 1 页
编号 | 计日工名称 | 单位 | 暂定数量 |  | 实际数量 | 综合单价(元) | 合价（元） |  |  | 调整金额± (元)
[7 empty] | 暂定 |  | 实际
[7 empty] | A₁ |  | A₂ | B=A₂-A₁
一 | 人工
1
人工小计
二 | 材料
1
材料小计
三 | 施工机具
1
施工机具小计
总 计
注：1 本表计日工名称、暂定数量应由招标人填写。编制最高投标限价时，单价应由招标人按有关计价规定确定；编制投标报 价时，单价应由投标人自主报价，并按暂定数量计算合价计入投标总价中。 2 工程结算时，应按发承包双方确认的实际数量计算合价。发承包双方确认的实际数量详见本标准表E.8.2。

## 表E.5.1 增值税计价表
增值税计价表
工程名称：乌拉特后旗重点流域农业面源污染治理项目（畜禽粪污资源化利用工程） |  |  | 标段：内蒙古兴然农牧业有限公司堆粪场5930m2 |  | 第 1 页 共 1 页
序号 | 项目名称 | 计算基础说明 |  | 计算基础 |  | 税率(%) | 金额(元)
1 | 增值税 | 分部分项工程费+措施项目工程费+其他项目费-其中：专业工程暂估价 |  |  |  | 9
合 计 | [6 empty] | 97926.61