## 表C.1.1 招标工程量清单扉页
招标工程量清单
| 编 制 人 | ： | (造价专业人员签字及盖章)
| 审 核 人 | ： | (签字及盖章)
| 编 制 单 位 | ： | (盖章)
| 法定代表人 或其授权人 | ： | (签字或盖章)
| 招 标 人 | ： | (盖章)
| 法定代表人 或其授权人 | ： | (签字或盖章)
| 编 制 时 间 | ：

## 表D.1.1 工程量清单编制说明 (2)
一、工程概况 1.工程名称：五原县复兴镇复兴村人居环境整治提升以工代赈项目 2.工程地点：五原县复兴镇复兴村。 二、编制依据 1.《工程量清单项目计量规范》（2024-内蒙古）; 2.《建设工程工程量清单计价标准》（GB/T50500-2024）； 3.《内蒙古2017届工程预算定额》； 三、其他说明事项 1.材料价差按巴彦淖尔市住房和城乡建设局《关于发布2025年旗县下半年建设工程材料市场价格信息的通知》进行调整 2.本项目为以工代赈项目，严格执行“能用人工不用机械”原则，人工费用（劳务报酬）合计155.4万元。

## 表E.2.1 分部分项工程项目清单计价表
序号 | 项目编码 | 项目名称 | 项目特征描述 | 计量 单位 | 工程量 | 金额（元）
[6 empty] | 综合单价 | 合价
一、更换路缘石
1 | 041001005001 | 拆除侧、平(缘)石 | 1.材质:混凝土 2.以工代赈，人工施工 | m | 8200
2 | 040101002001 | 挖沟槽土方 | 1.土类别:一、二类土 2.以工代赈，人工施工 | m3 | 328
3 | 040103001001 | 沟槽、基坑回填方 | 1.密实度:夯填 2.材料品种、规格:素土 3.以工代赈，人工施工 | m3 | 82
4 | 040103003001 | 余方弃置 | 1.弃料品种:人工装废料、机动翻斗车运废料 2.以工代赈 | m3 | 688.8
5 | 040204004001 | 安砌侧(平、缘)石 | 1.材料品种、规格:C30混凝土立缘石,99.5cm×15cm×30cm（长×宽×高） 2.勾缝材料品种、规格:M10水泥砂浆勾缝 3.以工代赈，人工施工 | m | 8200
二、工字砖硬化
6 | 041001002001 | 拆除人行道 | 1.材质:混凝土预制工字砖 2.以工代赈，人工施工 | m2 | 15000
7 | 040103003002 | 余方弃置 | 1.弃料品种:人工装废料、机动翻斗车运废料 2.以工代赈 | m3 | 1080
8 | 040202008001 | 砂砾石 | 1.品种:级配砂石基层 2.厚度:15cm 3.小型振动压路机碾压（碾压次数≥3 遍），压实度≥93% 4.以工代赈 | m2 | 15000
本页小计
序号 | 项目编码 | 项目名称 | 项目特征描述 | 计量 单位 | 工程量 | 金额（元）
[6 empty] | 综合单价 | 合价
9 | 040204001001 | 人行道块料铺设 | 1.材质:C25 混凝土预制工字砖 2.厚度:20cm×10cm×6cm（长×宽×高） 3.人工平整场地 4.铺设 3cm 厚中粗砂找平层，人工摊铺刮平，洒水湿润后轻压密实 5.以工代赈 | m2 | 15000
三、永久性公示牌
10 | 04B001 | 永久性公示牌 | 1.永久性公示牌 | m2 | 4.1
本页小计
合 计

## 表E.2.3 材料暂估单价及调整表
序号 | 材料名称 | 规格型号 | 计量单位 | 数量 |  |  | 确认 |  |  | 调整金额（元） | 备注
|  |  |  | 数量 | 单价 （元） | 合价 （元） | 数量 | 单价 （元） | 合价 （元）
|  |  |  | A₁ | B₁ | C₁ | A₂ | B₂ | C₂ | D=C₂-C₁
本页小计 | [6 empty] | — | — |  |  | —
合 计 | [6 empty] | — | — |  |  | —

## 表E.3.1 措施项目清单计价表 (2)
序号 | 项目编码 | 项目名称 | 工作内容 | 价格（元） | 备注
1 | 一 | 措施项目一
1.1 | 041201017 | 文明施工费
1.2 | 041201017001 | 文明施工与环境保护费
1.3 | 041201016001 | 临时设施费
1.4 | 041201020001 | 雨季施工增加费
1.5 | 04B001 | 工程定位复测费
1.6 | 041201023001 | 二次搬运费
2 | 二 | 措施项目二
2.1
本页小计 |  |  |  |  | -
合 计 |  |  |  |  | -

## 表E.4.1 其他项目清单计价表
序号 | 项目名称 | 暂估（暂定）金额（元） | 结算（确定）金额（元） | 调整金额± （元） | 备注
1 | 暂列金额 |  |  |  | 详见本标准表 E.4.2
2 | 暂估价
2.1 | 专业工程暂估价 |  |  |  | 详见本标准表 E.4.3
2.2 | 材料暂估价
3 | 计日工 |  |  |  | 详见本标准表 E.4.4
4 | 总承包服务费 |  |  |  | 详见本标准表 E.4.5
5 | 材料检验试验费
6 | 建筑工程能效测评费
7 | 工程变更及现场签证
8 | 提前竣工（赶工补偿）
9 | 无负荷联合试运转费
10 | 停窝工损失费
11 | 施工期间未完工程保护费
12 | 企业自有工人培训管理费
13 | 建筑工人实名制费 |  |  |  | 1.建设项目招标工期为1年的暂按57900元计入工程造价； 2.建设项目招标工期为2年的暂按99400元计入工程造价； 3.建设项目招标工期为3年及以上的暂按140900元计入工程造价。
14 | 安全生产计提费 |  |  |  | 房屋建筑工程计提比例为3%，市政公用工程计提比例为1.5%。
15 | 人工增加费
合 计 |  |  |  |  | -

## 表E.4.2 暂列金额明细表
序号 | 项目名称 | 计算基础 | 费率（%） | 暂定金额 （元） | 确定金额（元） | 调整金额± (元) | 备注
1 | 合同价格调整暂列金额
2 | 未确定工程暂列金额
3 | 未确定服务暂列金额
4 | 未确定其他暂列金额
本页小计 |  | - | -
合 计 |  | - | -

## 表E.4.3 专业工程暂估价明细表
序号 | 专业工程名称 | 暂估金额（元） |  |  | 确认金额（元） |  |  | 调整金额±（元） | 备注
|  | 不含税价格 | 增值税 | 含税价格 | 不含税价格 | 增值税 | 含税价格
|  | A₁ | B₁ | C₁ | A₂ | B₂ | C₂ | D=C₂-C₁
本页小计 | [8 empty] | -
合计 | [8 empty] | -

## 表E.4.4 计日工表
编号 | 计日工名称 | 单位 | 暂定数量 | 实际数量 | 综合单价(元) | 合价（元） |  | 调整金额± (元)
[6 empty] | 暂定 | 实际
[6 empty] | A₁ | A₂ | B=A₂-A₁
一 | 人工
1
人工小计
二 | 材料
1
材料小计
三 | 施工机具
1
施工机具小计
总计

## 表E.5.1 增值税计价表
序号 | 项目名称 | 计算基础说明 | 计算基础 | 税率(%) | 金额(元)
1 | 增值税 | 分部分项工程费+措施项目工程费+其他项目费-其中：专业工程暂估价 |  | 9
合 计