## 表-08 分部分项工程和单价措施项目清单与计价表
分部分项工程和单价措施项目清单与计价表
工程名称：沙圪堵镇育才西街雨污分流改造工程-交通工程 |  |  |  | 标段：沙圪堵镇育才西街雨污分流改造工程 |  |  |  | 第 1 页 共 7 页
序号 | 项目编码 | 项目名称 | 项目特征描述 |  | 计量单位 | 工程量 | 金额（元）
[7 empty] | 综合单价 |  | 合价 | 其中
暂估价
标志牌
1 | 010501001001 | 垫层 | 1.名称:混凝土垫层 2.混凝土种类:现浇混凝土 3.混凝土强度等级:C30 4.含混凝土模板、泵送、运输 |  | m3 | 0.44
2 | 010501001002 | 垫层 | 1.名称:混凝土垫层 2.混凝土种类:现浇混凝土 3.混凝土强度等级:C25 4.含混凝土模板、泵送、运输 |  | m3 | 0.58
3 | 010501003002 | 基础 | 1.名称:混凝土基础 2.混凝土种类:现浇混凝土 3.混凝土强度等级:C30 4.含混凝土模板、泵送、运输 |  | m3 | 4.5
4 | 010501003001 | 基础 | 1.名称:混凝土基础 2.混凝土种类:现浇混凝土 3.混凝土强度等级:C25 4.含混凝土模板、泵送、运输 |  | m3 | 1.21
5 | 010515001003 | 现浇构件钢筋 | 1.钢筋种类、规格:直径：φ12 级别：HPB235 |  | t | 0.005
6 | 010515001001 | 现浇构件钢筋 | 1.钢筋种类、规格:直径：φ16 级别：HPB235 |  | t | 0.117
7 | 010515001004 | 现浇构件钢筋 | 1.钢筋种类、规格:箍筋：φ8 级别：HPB235 |  | t | 0.003
8 | 010515001002 | 现浇构件钢筋 | 1.钢筋种类、规格:箍筋：φ16 级别：HPB235 |  | t | 0.195
9 | 040901009001 | 预埋铁件 | 1.名称:地脚螺栓 2.规格：M30*1807 |  | t | 0.174
10 | 040901009003 | 预埋铁件 | 1.名称:地脚螺栓 2.规格：M20*539 |  | t | 0.03
11 | 040901009002 | 预埋铁件 | 1.名称:定位法兰盘 2.规格：详见施工图纸 3.材质：Q235 |  | t | 0.329
12 | 040901009004 | 预埋铁件 | 1.名称:路名牌预埋件 |  | t | 0.028
本页小计
注：为计取规费等的使用，可在表中增设其中：“定额人工费”
表—08
分部分项工程和单价措施项目清单与计价表
工程名称：沙圪堵镇育才西街雨污分流改造工程-交通工程 |  |  |  | 标段：沙圪堵镇育才西街雨污分流改造工程 |  |  |  | 第 2 页 共 7 页
序号 | 项目编码 | 项目名称 | 项目特征描述 |  | 计量单位 | 工程量 | 金额（元）
[7 empty] | 综合单价 |  | 合价 | 其中
暂估价
2.规格：600*600*10mm钢板 3.材质：Q235
13 | 010603003001 | 标识牌镀锌立柱 | 1.名称:标识牌镀锌立柱 2.钢材品种、规格:镀锌钢管 φ325mm*20mm 3.含加劲肋、加劲法兰盘、立柱帽 4.运距:施工方自行考虑 |  | t | 1.279
14 | 010604001001 | 标识牌镀锌横梁 | 1.名称:标识牌镀锌横梁 2.钢材品种、规格:φ152*14 3.含加劲肋、法兰盘、横梁帽 4.运距:施工方自行考虑 |  | t | 0.804
15 | 040205004001 | 单悬臂式标志牌 | 1.名称：单悬臂式标志牌 2.材质：3.0厚LF2-M铝板，Ⅱ类反光膜 3.规格：4.8*2.4m 4.含铝合金滑动槽、抱箍、螺栓等所有内容 |  | 块 | 1
16 | 010603003002 | 标识牌镀锌立柱 | 1.名称:标识牌镀锌立柱 2.钢材品种、规格:镀锌钢管 φ114mm*6mm 3.含加劲肋、加劲法兰盘、立柱帽 4.运距:施工方自行考虑 |  | t | 0.085
17 | 040205004002 | 标志牌 | 1.名称：标志牌 2.材质：2.0厚LF2-M铝板，Ⅱ类反光膜 3.规格：1*2m 4.含铝合金滑动槽、抱箍、螺栓等所有内容 |  | 块 | 1
18 | 010603003003 | 标识牌镀锌立柱 | 1.名称:标识牌镀锌立柱 2.钢材品种、规格:镀锌钢管 φ89mm*6mm 3.含加劲肋、加劲法兰盘、立柱帽 4.运距:施工方自行考虑 |  | t | 0.147
19 | 040205004003 | 标志牌 | 1.名称：标志牌 2.材质：2.0厚LF2-M铝板，Ⅱ类反光膜 3.规格：L230*2mm 4.含铝合金滑动槽、抱箍、螺栓等所有内容 |  | 块 | 2
20 | 04020500400 | 标志 | 1.名称：标志牌 |  | 块 | 1
本页小计
注：为计取规费等的使用，可在表中增设其中：“定额人工费”
表—08
分部分项工程和单价措施项目清单与计价表
工程名称：沙圪堵镇育才西街雨污分流改造工程-交通工程 |  |  |  | 标段：沙圪堵镇育才西街雨污分流改造工程 |  |  |  | 第 3 页 共 7 页
序号 | 项目编码 | 项目名称 | 项目特征描述 |  | 计量单位 | 工程量 | 金额（元）
[7 empty] | 综合单价 |  | 合价 | 其中
暂估价
| 5 | 牌 | 2.材质：2.0厚LF2-M铝板，Ⅱ类反光膜 3.规格：○600*2mm 4.含铝合金滑动槽、抱箍、螺栓等所有内容
21 | 010603003004 | 标识牌不锈钢立柱 | 1.名称:标识牌不锈钢立柱 2.钢材品种、规格: 不锈钢管φ89mm*12mm 3.含加劲肋、立柱帽等 4.运距:施工方自行考虑 |  | t | 0.048
22 | 040205004006 | 单柱立名牌 | 1.名称：单柱立名牌 2.材质、规格：牌头宽120cm，高40cm，宽3.5cm，牌头板以铝板为底，贴反光膜，牌头加不锈钢顶盖；盒套用不锈钢制成为上底55cm，下底30cm，高10cm的倒等腰梯形 3.其他详见设计图纸 |  | 块 | 1
分部小计
标线
23 | 040205008001 | 横道线 | 1.名称：车行道分界线 2.材料品种：热熔型加玻璃微珠 3.规格、形式：详见设计图纸 |  | m2 | 12.25
24 | 040205008002 | 横道线 | 1.名称：振荡标线 2.材料品种：热熔型加玻璃微珠 3.规格、形式：详见设计图纸 |  | m2 | 4.5
25 | 040205006001 | 车道停止线和人行横道线 | 1.名称：车道停止线和人行横道线 2.材料品种：热熔型加玻璃微珠 3.规格、形式：详见设计图纸 |  | m2 | 40
26 | 040205006002 | 导向箭头 | 1.名称：导向箭头 2.材料品种：热熔型加玻璃微珠 3.规格、形式：详见设计图纸 |  | m2 | 5.4
27 | 04020500600 | 网状 | 1.名称：网状线 |  | m2 | 21.4
本页小计
注：为计取规费等的使用，可在表中增设其中：“定额人工费”
表—08
分部分项工程和单价措施项目清单与计价表
工程名称：沙圪堵镇育才西街雨污分流改造工程-交通工程 |  |  |  | 标段：沙圪堵镇育才西街雨污分流改造工程 |  |  |  | 第 4 页 共 7 页
序号 | 项目编码 | 项目名称 | 项目特征描述 |  | 计量单位 | 工程量 | 金额（元）
[7 empty] | 综合单价 |  | 合价 | 其中
暂估价
| 3 | 线 | 2.材料品种：热熔型加玻璃微珠 3.规格、形式：详见设计图纸
分部小计
智能交通
28 | 010501001005 | 垫层 | 1.名称:碎石垫层 2.厚度：100mm |  | m3 | 1.76
29 | 010501001006 | 垫层 | 1.名称:中砂垫层 2.厚度：300mm |  | m3 | 0.77
30 | 010501001003 | 垫层 | 1.名称:混凝土垫层 2.混凝土种类:现浇混凝土 3.混凝土强度等级:C20 4.含混凝土模板、泵送、运输 |  | m3 | 1.3
31 | 010501001004 | 垫层 | 1.名称:混凝土垫层 2.混凝土种类:现浇混凝土 3.混凝土强度等级:C25 4.含混凝土模板、泵送、运输 |  | m3 | 0.11
32 | 010501003003 | 基础 | 1.名称:混凝土基础 2.混凝土种类:现浇混凝土 3.混凝土强度等级:C30 4.含混凝土模板、泵送、运输 |  | m3 | 13.28
33 | 010515001006 | 现浇构件钢筋 | 1.钢筋种类、规格:箍筋：φ8 级别：HPB235 |  | t | 0.081
34 | 010515001005 | 现浇构件钢筋 | 1.钢筋种类、规格:直径：φ12 级别：HPB235 |  | t | 0.267
35 | 010515001007 | 现浇构件钢筋 | 1.钢筋种类、规格:直径：φ10 级别：HPB235 |  | t | 0.008
36 | 040901009005 | 预埋铁件 | 1.名称:地脚螺栓 2.规格：M16*600 |  | t | 0.11
37 | 040901009006 | 预埋铁件 | 1.名称:定位法兰盘 2.规格：详见施工图纸 3.材质：Q355B |  | t | 0.267
38 | 030409001001 | 接地极 | 1.名称:接地极 2.材质:L50*50*5 3.规格:长2.5m |  | 根 | 3
本页小计
注：为计取规费等的使用，可在表中增设其中：“定额人工费”
表—08
分部分项工程和单价措施项目清单与计价表
工程名称：沙圪堵镇育才西街雨污分流改造工程-交通工程 |  |  |  | 标段：沙圪堵镇育才西街雨污分流改造工程 |  |  |  | 第 5 页 共 7 页
序号 | 项目编码 | 项目名称 | 项目特征描述 |  | 计量单位 | 工程量 | 金额（元）
[7 empty] | 综合单价 |  | 合价 | 其中
暂估价
39 | 030409002001 | 接地母线 | 1.名称:接地母线 2.材质:镀锌扁钢40*4 |  | m | 17
40 | 040803003001 | HDPE排管 | 1.名称:HDPE排管 2.规格:2*HDPE75 3.排管排列形式:详见大样图 4.含配套固定安装附件 |  | m | 79.36
41 | 040803003002 | HDPE排管 | 1.名称:HDPE排管 2.规格:2*2HDPE75 3.排管排列形式:详见大样图 4.含配套固定安装附件 |  | m | 57.31
42 | 040803003003 | 镀锌钢管排管 | 1.名称:镀锌钢管排管 2.规格:2*RC100 3.排管排列形式:详见大样图 4.含配套固定安装附件 5.垫层：100mm厚石粉垫层 |  | m | 85.12
43 | 040803004001 | 管道包封 | 1.名称:混凝土包封 2.混凝土强度等级:C20 3.包封形式:详见大样图 |  | m | 221.79
44 | 040803002001 | 电缆保护管 | 1.名称:镀锌钢管 2.型号:RC50 3.敷设方式:埋地敷设 |  | m | 434
45 | 040803001001 | 电缆 | 1.名称:控制电缆 2.型号:RVV-5*1.5mm2 3.敷设方式、部位:管内敷设 |  | m | 182
46 | 040803001002 | 电缆 | 1.名称:控制电缆 2.型号:KYJV-4*1.5mm2 3.敷设方式、部位:管内敷设 |  | m | 89.6
47 | 030502005001 | 双绞线缆 | 1.名称:超五类网线CAT5e 2.敷设方式:管内敷设 |  | m | 89.6
48 | 030502007001 | 光缆 | 1.名称:GYTA53-24B1 2.敷设方式:管内敷设 |  | m | 308
49 | 040803001003 | 电缆 | 1.名称:电力电缆 2.型号:YJV-3*2.5mm2 3.敷设方式、部位:管内敷设 |  | m | 420
50 | 040205001001 | 人（手)孔井 | 1.名称:手孔井 2.规格尺寸:井径400mm，井深700mm |  | 座 | 13
本页小计
注：为计取规费等的使用，可在表中增设其中：“定额人工费”
表—08
分部分项工程和单价措施项目清单与计价表
工程名称：沙圪堵镇育才西街雨污分流改造工程-交通工程 |  |  |  | 标段：沙圪堵镇育才西街雨污分流改造工程 |  |  |  | 第 6 页 共 7 页
序号 | 项目编码 | 项目名称 | 项目特征描述 |  | 计量单位 | 工程量 | 金额（元）
[7 empty] | 综合单价 |  | 合价 | 其中
暂估价
3.基础、垫层、井壁、井盖及抹灰等：材料品种、厚度:详见设计图纸
51 | 040205014003 | 信号灯 | 1.名称：车行信号灯 2.参数：单柱式，300型，灯杆（热镀锌防腐处理）5.7m，方向指示信号灯，1+1灯组，一组信号灯，一组倒计时灯，形式应符合当地交管部门要求，配套附件。 |  | 套 | 3
52 | 040205014002 | 信号灯 | 1.名称：人行信号灯 2.参数：300型，灯杆（热镀锌防腐处理）4m，配套行人过街提示器等全套附件，且形式应符合当地交管部门要求。 |  | 套 | 6
53 | 040205015001 | 路口交通信号控制机 | 1.名称：路口交通信号控制机 2.参数：具备至少4个RS232接口，1个RS485接口，1个232/485接口，1个以太网接口，支持多种控制方式及相互转换，可故障自检，配套彩色触摸式人机界面 |  | 套 | 1
54 | 040205015002 | 信号控制机机柜 | 1.名称：信号控制机柜 2.规格、型号：户外型，具有防撬结构，IP55,19英寸标准宽度，做防潮、防腐、防盐雾处理，含内部辅助设备及元件、埋件及接地等全套附件。 |  | 台 | 1
55 | 040205020001 | 监控摄像机 | 1.名称：一体化高清网络全景枪机摄像机 2.参数：900万8寸黑光；1920*1080@60fps，星光级超低照度：0.0005Lux/F1.5（彩色），0.0001Lux/F1.5（黑色），0Lux with IR；红外照射距离≥200米；焦距：4.8-120mm，25倍光学变焦；支持音频、报警、区域入侵等功能；H.265/H.264/MJPEG；支 |  | 台 | 3
本页小计
注：为计取规费等的使用，可在表中增设其中：“定额人工费”
表—08
分部分项工程和单价措施项目清单与计价表
工程名称：沙圪堵镇育才西街雨污分流改造工程-交通工程 |  |  |  | 标段：沙圪堵镇育才西街雨污分流改造工程 |  |  |  | 第 7 页 共 7 页
序号 | 项目编码 | 项目名称 | 项目特征描述 |  | 计量单位 | 工程量 | 金额（元）
[7 empty] | 综合单价 |  | 合价 | 其中
暂估价
持128GB Micro SD卡；AC24V;IP66,内置环保补光灯 3.含支架等所有附件
56 | 030501012001 | 交换机 | 1.名称：路口接入交换机（工业级） 2.参数：二层，8端口机架式工业以太网交换机，100/1000Mbit/s自适应端口6个，千兆以太网口2个，配套RS485口；IP40密封保护，防尘、防污和碎屑；工作温度：-40℃~+85℃，配套千兆SFP电接口模块、千兆网络防雷器、一级电源防雷器等。 |  | 台 | 2
57 | 030501004001 | 存储设备 | 1.名称：网络硬盘录像机（路口监控用） 2.参数：6T企业级，8路网络视频输入，2盘位，带键盘，支持H.264/SmartH.264/H.265/SmartH.265,支持手机推送报警、多路同步回放、智能搜索、移动侦测告警。 |  | 台 | 1
58 | 030502013001 | 光纤收发器 | 1.名称：光纤收发器 2.参数：10/100/1000M自适应，用于数据上传，配套光纤终端盒（含尾纤） |  | 对 | 2
59 | 040205015003 | 安防机柜 | 1.名称：安防机柜 2.规格、型号：户外型，具有防撬结构，IP55,19英寸标准宽度，做防潮、防腐、防盐雾处理，含内部辅助设备及元件、埋件及接地等全套附件。 |  | 台 | 1
60 | 040205024001 | 交通智能系统调试 | 交通智能系统调试 |  | 系统 | 1
分部小计
措施项目
本页小计
合 计
注：为计取规费等的使用，可在表中增设其中：“定额人工费”
表—08

## 表-11 总价措施项目清单与计价表
总价措施项目清单与计价表
工程名称：沙圪堵镇育才西街雨污分流改造工程-交通工程 |  |  | 标段：沙圪堵镇育才西街雨污分流改造工程 |  |  |  |  | 第 1 页 共 1 页
序号 | 项目编码 | 项目名称 |  | 计算基础 | 费率(%) | 金额(元) | 调整费率(%) |  | 调整后金额(元) | 备注
1 | 041109001 | 安全文明施工费
1.1 | 041109001001 | 文明施工与环境保护费 |  | 分部分项人工费+技术措施项目人工费 | 2
1.2 | 041109001002 | 临时设施费 |  | 分部分项人工费+技术措施项目人工费 | 1.28
2 | 041109004001 | 雨季施工增加费 |  | 分部分项人工费+技术措施项目人工费 | 0.5
3 | 041109007001 | 已完工程及设备保护费 |  | 分部分项人工费+技术措施项目人工费 | 0
4 | 04B001 | 工程定位复测费 |  | 分部分项人工费+技术措施项目人工费 | 0.1
5 | 041109003001 | 二次搬运费 |  | 分部分项人工费+技术措施项目人工费 | 0.1
6 | 04B002 | 特殊地区施工增加费 |  | 分部分项人工费+技术措施项目人工费 | 0
7 | 041109002001 | 夜间施工增加费
8 | 041109002002 | 白天在地下室施工增加费
9 | 041109004002 | 冬季施工增加费
合 计
表-11

## 表-12 其他项目清单与计价汇总表
其他项目清单与计价汇总表
工程名称：沙圪堵镇育才西街雨污分流改造工程-交通工程 |  | 标段：沙圪堵镇育才西街雨污分流改造工程 |  |  |  |  | 第 1 页 共 1 页
序号 | 项目名称 |  | 计算基数 | 费率(%) | 金额(元) | 结算金额(元) |  | 备注
1 | 暂列金额 |  | 暂列金额 |  |  |  |  | 明细详见表-12-1
2 | 暂估价 |  | 专业工程暂估价
2.1 | 专业工程暂估价 |  | 专业工程暂估价 |  |  |  |  | 明细详见表-12-3
2.2 | 材料暂估价 |  | 暂估价材料合计 |  | 一 |  |  | 明细详见表-12-2
3 | 计日工 |  | 计日工 |  |  |  |  | 明细详见表-12-4
4 | 总承包服务费 |  | 总承包服务费 |  |  |  |  | 明细详见表-12-5
5 | 材料检验试验费 |  | 材料检验试验费
6 | 建筑工程能效测评费
7 | 工程变更及现场签证
8 | 提前竣工（赶工补偿）
9 | 无负荷联合试运转费
10 | 停窝工损失费
11 | 施工期间未完工程保护费
12 | 企业自有工人培训管理费
13 | 建筑工人实名制费
14 | 安全生产计提费 |  | 分部分项合计+措施项目合计+不含暂列金额、专业工程暂估价、安全生产费的其他项目费+规费合计 | 1.5
合计 | [7 empty] | —
注：材料（工程设备）暂估单价进入清单项目综合单价，此处不汇总。
表-12

## 表-12-2 材料(工程设备)暂估价及调整表
材料（工程设备）暂估单价及调整表
工程名称：沙圪堵镇育才西街雨污分流改造工程-交通工程 |  |  | 标段：沙圪堵镇育才西街雨污分流改造工程 | [7 empty] | 第 1 页 共 1 页
序号 | 材料(工程设备)名称、规格、型号 | 计量单位 |  | 数量 |  | 暂估(元) |  | 确认(元) |  | 差额±(元) |  |  | 备注
|  |  |  | 暂估 | 确认 | 单价 | 合价 | 单价 | 合价 | 单价 |  | 合价
1 | 人行信号灯 | 套 |  | 6 |  | 2212.39 | 13274.34
2 | 车行信号灯 | 套 |  | 3 |  | 2212.39 | 6637.17
3 | 一体化高清网络全景枪机摄像机 | 台 |  | 3 |  | 4060 | 12180
合计 | [6 empty] | 32091.51
总合计 | [6 empty] | 32091.51
注：此表由招标人填写“暂估单价”，并在备注栏说明暂估价的材料、工程设备拟用在哪些清单项目上，投标人应将上述材料、工程设备暂估单价计入工程量清单综合单价报价中。
表—12—2

## 表-13 规费、税金项目清单与计价表
规费、税金项目计价表
工程名称：沙圪堵镇育才西街雨污分流改造工程-交通工程 |  | 标段：沙圪堵镇育才西街雨污分流改造工程 |  |  | 第 1 页 共 1 页
序号 | 项目名称 |  | 计算基础 | 计算基数 |  | 计算费率(%) | 金额（元）
1 | 规费 |  | 社会保险费+住房公积金+水利建设基金+环境保护税
1.1 | 社会保险费 |  | 养老失业保险+基本医疗保险+工伤保险+生育保险
(1) | 养老失业保险 |  | 分部分项人工费+组织措施项目人工费+技术措施项目人工费+分部分项人工费调整+技术措施项目人工费调整 |  |  | 10.5
(2) | 基本医疗保险 |  | 分部分项人工费+组织措施项目人工费+技术措施项目人工费+分部分项人工费调整+技术措施项目人工费调整 |  |  | 3.7
(3) | 工伤保险 |  | 分部分项人工费+组织措施项目人工费+技术措施项目人工费+分部分项人工费调整+技术措施项目人工费调整 |  |  | 0.4
(4) | 生育保险 |  | 分部分项人工费+组织措施项目人工费+技术措施项目人工费+分部分项人工费调整+技术措施项目人工费调整 |  |  | 0.3
1.2 | 住房公积金 |  | 分部分项人工费+组织措施项目人工费+技术措施项目人工费+分部分项人工费调整+技术措施项目人工费调整 |  |  | 3.7
1.3 | 水利建设基金 |  | 分部分项人工费+组织措施项目人工费+技术措施项目人工费+分部分项人工费调整+技术措施项目人工费调整 |  |  | 0.4
1.4 | 环境保护税
2 | 税金 |  | 税前工程造价 |  |  | 9
合 计
表-13