## 表-08 分部分项工程和单价措施项目清单与计价表
分部分项工程和单价措施项目清单与计价表
工程名称：沙圪堵镇育才西街雨污分流改造工程-给排水工程 |  |  |  | 标段：沙圪堵镇育才西街雨污分流改造工程 |  |  |  | 第 1 页 共 4 页
序号 | 项目编码 | 项目名称 | 项目特征描述 |  | 计量单位 | 工程量 | 金额（元）
[7 empty] | 综合单价 |  | 合价 | 其中
暂估价
给水工程
1 | 041001006001 | 拆除管道 | 1.拆除球墨铸铁管 2.规格：DN200 |  | m | 150
2 | 040501003001 | 球墨铸铁管 | 1.安装部位:室外 2.介质:给水 3.材质、规格:球墨铸铁管 DN200 4.管材压力等级:1.6MPa 5.连接方式：胶圈连接 6.压力试验及吹、洗设计要求:水压试验及水冲洗 |  | m | 158
3 | 040501003003 | 球墨铸铁管 | 1.安装部位:室外 2.介质:给水 3.材质、规格:球墨铸铁管 DN150 4.管材压力等级:1.6MPa 5.连接方式：胶圈连接 6.压力试验及吹、洗设计要求:水压试验及水冲洗 |  | m | 3
4 | 040501003002 | 球墨铸铁管 | 1.安装部位:室外 2.介质:给水 3.材质、规格:球墨铸铁管 DN100 4.管材压力等级:1.6MPa 5.连接方式：胶圈连接 6.压力试验及吹、洗设计要求:水压试验及水冲洗 |  | m | 22
5 | 040502001001 | 铸铁管管件 | 1.种类:球墨铸铁管件 2.材质及规格:DN200综合 |  | 个 | 3
6 | 040502001002 | 铸铁管管件 | 1.种类:球墨铸铁管件 2.材质及规格:DN150综合 |  | 个 | 2
7 | 040502001003 | 铸铁管管件 | 1.种类:球墨铸铁管件 2.材质及规格:DN100综合 |  | 个 | 5
8 | 040502010001 | 消火栓 | 1.名称：室外地下式消火栓 2.型号、规格：SA150/65-1.6 |  | 个 | 2
9 | 040502005001 | 阀门 | 1.名称：闸阀 2.材质、规格：球墨铸铁DN150 3.连接方式：法兰连接 4.含法兰片 5.管件承压能力:1.6MPa |  | 个 | 2
10 | 040205004001 | 消火栓标志牌 | 1.名称：消火栓标志牌 2.含基础、埋件等所有内 |  | 块 | 2
本页小计
注：为计取规费等的使用，可在表中增设其中：“定额人工费”
表—08
分部分项工程和单价措施项目清单与计价表
工程名称：沙圪堵镇育才西街雨污分流改造工程-给排水工程 |  |  |  | 标段：沙圪堵镇育才西街雨污分流改造工程 |  |  |  | 第 2 页 共 4 页
序号 | 项目编码 | 项目名称 | 项目特征描述 |  | 计量单位 | 工程量 | 金额（元）
[7 empty] | 综合单价 |  | 合价 | 其中
暂估价
容
11 | 040504001001 | 消火栓井 | 1.名称：消火栓井 2.规格、型号：φ1500、参照图集05S502，第26页 3.井盖：双层一体式井盖，上层φ800球墨铸铁井盖，子盖选用玻璃子盖，做法详见S501-1-2，井盖设标识 4.满足完成设计图纸所有内容 |  | 座 | 2
12 | 040502005005 | 伸缩器 | 1.名称:伸缩器 2.材质及规格:球墨铸铁DN100 3.连接方式:法兰 4.含法兰片 5.管件承压能力:1.6MPa |  | 个 | 2
13 | 040502005008 | 阀门 | 1.名称:闸阀 2.材质及规格:球墨铸铁DN100 3.连接方式:法兰 4.含法兰片 5.管件承压能力:1.6MPa |  | 个 | 1
14 | 040504002001 | 排气阀门、排泥阀井 | 1.名称：排气阀门、排泥阀井 2.规格、型号：φ1200、参照图集05S502,第26页 3.满足完成设计图纸所有内容 |  | 座 | 1
15 | 040504002002 | 排泥湿井 | 1.名称：排泥湿井 2.规格、型号：φ1000、参照图集05S502,第26页 3.满足完成设计图纸所有内容 |  | 座 | 1
16 | 040503002002 | 混凝土支墩 | 1.名称：混凝土支墩 2.混凝土等级：C30，做法详见10S505 3.含模板、运输等所有内容 |  | m3 | 6.96
17 | 040502005003 | 阀门 | 1.名称:蝶阀 2.材质及规格:球墨铸铁DN100 3.连接方式:法兰 4.含法兰片 5.管件承压能力:1.6MPa |  | 个 | 4
18 | 04050400200 | 阀门 | 1.名称：钢筋混凝土阀门 |  | 座 | 4
本页小计
注：为计取规费等的使用，可在表中增设其中：“定额人工费”
表—08
分部分项工程和单价措施项目清单与计价表
工程名称：沙圪堵镇育才西街雨污分流改造工程-给排水工程 |  |  |  | 标段：沙圪堵镇育才西街雨污分流改造工程 |  |  |  | 第 3 页 共 4 页
序号 | 项目编码 | 项目名称 | 项目特征描述 |  | 计量单位 | 工程量 | 金额（元）
[7 empty] | 综合单价 |  | 合价 | 其中
暂估价
| 4 | 井 | 井 2.规格、型号：1100*1100mm、做法详见05S502,第68页 3.满足完成设计图纸所有内容
19 | 040501020001 | 警示（示踪）带铺设 | 1.名称：塑料标识带 2.材质、规格：PE 400mm宽 |  | m | 176
分部小计
污水工程
20 | 041001006002 | 拆除管道 | 1.拆除钢带增强双壁波纹管 2.规格:DN400 |  | m | 120
21 | 040501004001 | 塑料管 | 1.安装部位:室外 2.介质:污水 3.材质、规格:钢带增强双壁波纹管 DN500，SN≥12.5KWm 4.连接形式：热熔（热收缩带）连接 5.压力试验及吹、洗设计要求:闭水试验 |  | m | 140
22 | 040501004002 | 塑料管 | 1.安装部位:室外 2.介质:污水 3.材质、规格:钢带增强双壁波纹管 DN400，SN≥12.5KWm 4.连接形式：热熔（热收缩带）连接 5.压力试验及吹、洗设计要求:闭水试验 |  | m | 36
23 | 040504002005 | 污水检查井 | 1.名称：钢筋混凝土污水检查井 2.做法详见：20S515,第31页 3..型号、规格：φ1000 4.满足完成设计图纸所有内容 |  | 座 | 8
分部小计
雨水工程
24 | 010501001001 | 混凝土浇筑 | 1.名称：雨水管道处混凝土浇筑 2.强度等级：C20 |  | m3 | 244.46
本页小计
注：为计取规费等的使用，可在表中增设其中：“定额人工费”
表—08
分部分项工程和单价措施项目清单与计价表
工程名称：沙圪堵镇育才西街雨污分流改造工程-给排水工程 |  |  |  | 标段：沙圪堵镇育才西街雨污分流改造工程 |  |  |  | 第 4 页 共 4 页
序号 | 项目编码 | 项目名称 | 项目特征描述 |  | 计量单位 | 工程量 | 金额（元）
[7 empty] | 综合单价 |  | 合价 | 其中
暂估价
3.范围：管顶覆土不满足0.7m的管道采用混凝土浇筑
25 | 040501001001 | 混凝土管 | 1.名称:钢筋混凝土管 2.规格:DN1000 3.接口方式:承插式橡胶圈连接 4.管材等级:不低于Ⅱ级 5.管道检验及试验要求:闭水试验 |  | m | 140
26 | 040501001005 | 混凝土管 | 1.名称:钢筋混凝土管 2.规格:DN300 3.接口方式:承插式橡胶圈连接 4.管材等级:不低于Ⅱ级 5.管道检验及试验要求:闭水试验 |  | m | 55.65
27 | 040504002009 | 混凝土井 | 1.名称：钢筋混凝土检查井 2.型号、规格：φ1500 3.做法详见：20S515,第31页 4.满足完成设计图纸所有内容 |  | 座 | 4
28 | 040504009001 | 雨水口 | 1.名称：平篦式双篦雨水口 2.材质、规格：砖砌、2030*960mm 3.雨水箅子采用球墨铸铁井篦 4.做法详见16S518,第9页 |  | 座 | 8
分部小计
措施项目
本页小计
合 计
注：为计取规费等的使用，可在表中增设其中：“定额人工费”
表—08

## 表-11 总价措施项目清单与计价表
总价措施项目清单与计价表
工程名称：沙圪堵镇育才西街雨污分流改造工程-给排水工程 |  |  | 标段：沙圪堵镇育才西街雨污分流改造工程 |  |  |  |  | 第 1 页 共 1 页
序号 | 项目编码 | 项目名称 |  | 计算基础 | 费率(%) | 金额(元) | 调整费率(%) |  | 调整后金额(元) | 备注
1 | 041109001 | 安全文明施工费
1.1 | 041109001001 | 文明施工与环境保护费 |  | 分部分项人工费+技术措施项目人工费 | 0.8
1.2 | 041109001002 | 临时设施费 |  | 分部分项人工费+技术措施项目人工费 | 0.85
2 | 041109004001 | 雨季施工增加费 |  | 分部分项人工费+技术措施项目人工费 | 0.5
3 | 041109007001 | 已完工程及设备保护费 |  | 分部分项人工费+技术措施项目人工费 | 0.5
4 | 04B001 | 工程定位复测费 |  | 分部分项人工费+技术措施项目人工费 | 0
5 | 041109003001 | 二次搬运费 |  | 分部分项人工费+技术措施项目人工费 | 0.1
6 | 04B002 | 特殊地区施工增加费 |  | 分部分项人工费+技术措施项目人工费 | 0
7 | 041109002001 | 夜间施工增加费
8 | 041109002002 | 白天在地下室施工增加费
9 | 041109004002 | 冬季施工增加费
合 计
表-11

## 表-12 其他项目清单与计价汇总表
其他项目清单与计价汇总表
工程名称：沙圪堵镇育才西街雨污分流改造工程-给排水工程 |  | 标段：沙圪堵镇育才西街雨污分流改造工程 |  |  |  |  | 第 1 页 共 1 页
序号 | 项目名称 |  | 计算基数 | 费率(%) | 金额(元) | 结算金额(元) |  | 备注
1 | 暂列金额 |  | 暂列金额 |  |  |  |  | 明细详见表-12-1
2 | 暂估价 |  | 专业工程暂估价
2.1 | 专业工程暂估价 |  | 专业工程暂估价 |  |  |  |  | 明细详见表-12-3
2.2 | 材料暂估价 |  | 暂估价材料合计 |  | 一 |  |  | 明细详见表-12-2
3 | 计日工 |  | 计日工 |  |  |  |  | 明细详见表-12-4
4 | 总承包服务费 |  | 总承包服务费 |  |  |  |  | 明细详见表-12-5
5 | 材料检验试验费 |  | 材料检验试验费
6 | 建筑工程能效测评费
7 | 工程变更及现场签证
8 | 提前竣工（赶工补偿）
9 | 无负荷联合试运转费
10 | 停窝工损失费
11 | 施工期间未完工程保护费
12 | 企业自有工人培训管理费
13 | 建筑工人实名制费
14 | 安全生产计提费 |  | 分部分项合计+措施项目合计+不含暂列金额、专业工程暂估价、安全生产费的其他项目费+规费合计 | 1.5
合计 | [7 empty] | —
注：材料（工程设备）暂估单价进入清单项目综合单价，此处不汇总。
表-12

## 表-12-2 材料(工程设备)暂估价及调整表
材料（工程设备）暂估单价及调整表
工程名称：沙圪堵镇育才西街雨污分流改造工程-给排水工程 |  |  | 标段：沙圪堵镇育才西街雨污分流改造工程 | [7 empty] | 第 1 页 共 1 页
序号 | 材料(工程设备)名称、规格、型号 | 计量单位 |  | 数量 |  | 暂估(元) |  | 确认(元) |  | 差额±(元) |  |  | 备注
|  |  |  | 暂估 | 确认 | 单价 | 合价 | 单价 | 合价 | 单价 |  | 合价
合计
总合计
注：此表由招标人填写“暂估单价”，并在备注栏说明暂估价的材料、工程设备拟用在哪些清单项目上，投标人应将上述材料、工程设备暂估单价计入工程量清单综合单价报价中。
表—12—2

## 表-13 规费、税金项目清单与计价表
规费、税金项目计价表
工程名称：沙圪堵镇育才西街雨污分流改造工程-给排水工程 |  | 标段：沙圪堵镇育才西街雨污分流改造工程 |  |  | 第 1 页 共 1 页
序号 | 项目名称 |  | 计算基础 | 计算基数 |  | 计算费率(%) | 金额（元）
1 | 规费 |  | 社会保险费+住房公积金+水利建设基金+环境保护税
1.1 | 社会保险费 |  | 养老失业保险+基本医疗保险+工伤保险+生育保险
(1) | 养老失业保险 |  | 分部分项人工费+组织措施项目人工费+技术措施项目人工费+分部分项人工费调整+技术措施项目人工费调整 |  |  | 10.5
(2) | 基本医疗保险 |  | 分部分项人工费+组织措施项目人工费+技术措施项目人工费+分部分项人工费调整+技术措施项目人工费调整 |  |  | 3.7
(3) | 工伤保险 |  | 分部分项人工费+组织措施项目人工费+技术措施项目人工费+分部分项人工费调整+技术措施项目人工费调整 |  |  | 0.4
(4) | 生育保险 |  | 分部分项人工费+组织措施项目人工费+技术措施项目人工费+分部分项人工费调整+技术措施项目人工费调整 |  |  | 0.3
1.2 | 住房公积金 |  | 分部分项人工费+组织措施项目人工费+技术措施项目人工费+分部分项人工费调整+技术措施项目人工费调整 |  |  | 3.7
1.3 | 水利建设基金 |  | 分部分项人工费+组织措施项目人工费+技术措施项目人工费+分部分项人工费调整+技术措施项目人工费调整 |  |  | 0.4
1.4 | 环境保护税
2 | 税金 |  | 税前工程造价 |  |  | 9
合 计
表-13