## 表C.1.1 招标工程量清单扉页
工程名称： |  |  | 鄂尔多斯市东胜区人民医院附属楼四楼装修改造工程-多功能会议系统
标段名称： |  |  | 鄂尔多斯市东胜区人民医院附属楼三四楼装修改造工程
招标工程量清单
| 编 制 人 | ： |  | (造价专业人员签字及盖章)
| 审 核 人 | ： |  | (签字及盖章)
| 编 制 单 位 | ： |  | (盖章)
| 法定代表人 或其授权人 | ： |  | (签字或盖章)
| 招 标 人 | ： |  | (盖章)
| 法定代表人 或其授权人 | ： |  | (签字或盖章)
| 编 制 时 间 | ：

## 表E.2.1 分部分项工程项目清单计价表
分部分项工程项目清单计价表
工程名称：鄂尔多斯市东胜区人民医院附属楼四楼装修改造工程-多功能会议系统 |  |  |  | 标段：鄂尔多斯市东胜区人民医院附属楼三四楼装修改造工程 |  |  | 第 1 页 共 6 页
序号 | 项目编码 | 项目名称 | 项目特征描述 |  | 计量 单位 | 工程量 |  | 金额（元）
[8 empty] | 综合单价 | 合价
音响设备
本页小计
分部分项工程项目清单计价表
工程名称：鄂尔多斯市东胜区人民医院附属楼四楼装修改造工程-多功能会议系统 |  |  |  | 标段：鄂尔多斯市东胜区人民医院附属楼三四楼装修改造工程 |  |  | 第 2 页 共 6 页
序号 | 项目编码 | 项目名称 | 项目特征描述 |  | 计量 单位 | 工程量 |  | 金额（元）
[8 empty] | 综合单价 | 合价
1 | 030505007001 | 会议专用设备 | 一、主扩音响及功放 音响：≥2只，8Ω，≥350W，12"低音+1.7"高音，水平≥80°×垂直≥60°，50Hz-20kHz，壁挂含架。 功放：≤1U，PFC+开关电源+D类，立体声8Ω≥500W×2，4Ω≥850W×2；桥接16Ω≥1000W，8Ω≥1700W。 二、辅助音响及功放 音响：≥4只，8Ω，≥200W，≥96dB，8"低音+1.4"高音，60Hz-20kHz，壁挂含架。 功放：2台，≤1U D类，立体声8Ω≥350W×2，4Ω≥600W×2；桥接16Ω≥700W，8Ω≥1200W。 三、返听音响及功放 音响：≥2只，8Ω，≥300W，≥98dB，10"低音+≤1.4"高音，60Hz-20kHz。 功放：同主扩功放参数。 四、话筒系统 一拖二无线手持：≥2套，数字U段，国产芯片，≥80m，具备混响/均衡/静音/加密/功率调节。接收机带2屏2编码旋钮等。 一拖八桌面无线：≥1套，数字U段，8路平衡输出，具备 |  | 项 | 1
本页小计
分部分项工程项目清单计价表
工程名称：鄂尔多斯市东胜区人民医院附属楼四楼装修改造工程-多功能会议系统 |  |  |  | 标段：鄂尔多斯市东胜区人民医院附属楼三四楼装修改造工程 |  |  | 第 3 页 共 6 页
序号 | 项目编码 | 项目名称 | 项目特征描述 |  | 计量 单位 | 工程量 |  | 金额（元）
[8 empty] | 综合单价 | 合价
本页小计
8个LCD屏/编码旋钮等。 天线分配器≥2套，有源放大可级联；天线470-950MHz。五、控制与处理设备 调音台：≥10路MIC，DSP效果器，USB声卡/MP3。反馈抑制器：≥1.3GHz，2通道AFC，≥48陷波点，带48个LED陷波指示灯。 音频处理器：≥8进8出，2.0英寸屏。 电源管理器：不少于2台，单台≥8通道，单路≥2200W。 中控主机：4.3寸触屏，8串口/8IR/8I/O/8继电器，支持双机热备及远程协同。 控制器+触控屏：8路20A继电器；触控屏Android 11，10.1英寸，≥1920×1200。 矩阵：4进4出HDMI，支持4K60，无缝切换，拼接墙功能。 六、通用要求 所有设备要求同品牌，满足会议室影音需求，音响支持壁挂，含安装调试、支架/辅
本页小计
分部分项工程项目清单计价表
工程名称：鄂尔多斯市东胜区人民医院附属楼四楼装修改造工程-多功能会议系统 |  |  |  | 标段：鄂尔多斯市东胜区人民医院附属楼三四楼装修改造工程 |  |  | 第 4 页 共 6 页
序号 | 项目编码 | 项目名称 | 项目特征描述 |  | 计量 单位 | 工程量 |  | 金额（元）
[8 empty] | 综合单价 | 合价
材/话筒充电电池，全套设备三年质保，验收需现场演示所有功能。
本页小计
分部分项工程项目清单计价表
工程名称：鄂尔多斯市东胜区人民医院附属楼四楼装修改造工程-多功能会议系统 |  |  |  | 标段：鄂尔多斯市东胜区人民医院附属楼三四楼装修改造工程 |  |  | 第 5 页 共 6 页
序号 | 项目编码 | 项目名称 | 项目特征描述 |  | 计量 单位 | 工程量 |  | 金额（元）
[8 empty] | 综合单价 | 合价
2 | 030505017001 | 显示设备 | 一、室内全彩LED显示屏（像素点间距:≤1.5mm，面积≥21㎡） 支持通过配套软件调节刷新率的设置选项，刷新率 3840Hz-7680Hz可调节。 亮度支持0-1200cd/㎡可调，支持 256 级无灰度等级调节，可设置亮度定时调节，支持通过亮度传感器自动调节,支持实时监控显示屏工作状态，具有计时功能及信号运行监测功能，具有坏点检测系统。支持接收卡、信号状态、温度电压、IC信息、模组参数实时显示。支持当设备电压、温度超出阈值范围，主动进行故障报警，当接收卡之间的连接线断开时，系统主动进行故障报警，支持根据采集到信息生成健康度报告，报警方式包括邮件报警、短信报警、微信报警。 测试功能：箱体带测试按键，支持前后操作，可实现红、绿、蓝、白四种单色显示，横扫、竖扫等方式扫描显示,显示产品单元模组电源、信号传输采用一体化传输。 项目包含屏体内部电源、接收卡、钢结构、安装调试、强弱电铺设、配电柜等。需拆改原墙面并在屏安装后进行装饰，所有材料及方案由中标方负责。 二、处理器（1台） 设备的HDMI2.1及DP1.4输入分辨率可达到8K@30Hz，24千兆网口信号输出。 单输出板卡可实现3 |  | m2 | 21.16
本页小计
分部分项工程项目清单计价表
工程名称：鄂尔多斯市东胜区人民医院附属楼四楼装修改造工程-多功能会议系统 |  |  |  | 标段：鄂尔多斯市东胜区人民医院附属楼三四楼装修改造工程 |  |  | 第 6 页 共 6 页
序号 | 项目编码 | 项目名称 | 项目特征描述 |  | 计量 单位 | 工程量 |  | 金额（元）
[8 empty] | 综合单价 | 合价
2个图层同时显示，支持任意叠加，大小可任意设置。 设备前面板配备液晶屏，液晶屏支持触摸操作，支持触摸调用设备场景，支持设备的状态监测，支持输入源信号丢失及其他异常状态上报预警。 三、控制器（1台） 编解码：播放服务器支持不低于2路7680*4320@60Hz输出，节目切换/画面跳转响应时间＜50毫秒。 超高清输出：单机支持6个4K@60Hz信号输出，输出分辨率可达到16384×8640@60H。 EDID锁：内嵌EDID锁定系统，当用户完成整个显示系统配置后，可选择将EDID信息锁定，防止因输出线缆误拔、后端设备故障等原因导致EDID信息重置而引起系统混乱。 声光电一体化：支持DMX512、 LTC时间码、 M IDI 时间码和传感器输入等可由计算机、 中控及灯光控台进行操控， 实现软件与周边设备的联动， 整体控制等需求。
3 | 030505008001 | 扩声、会议系统级间调试 | 1.名称:扩声系统调试 2.其他:项目特征仅做重点描述,未尽事宜详见招标文件、设计图纸,包含完成本项目的所有工作内容,并满足招标文件、设计图纸、现行规范、图集、竣工验收等所有规定的要求。 |  | 系统 | 1
本页小计
合 计

## 表E.3.1 措施项目清单计价表
措施项目清单计价表
工程名称：鄂尔多斯市东胜区人民医院附属楼四楼装修改造工程-多功能会议系统 |  |  | 标段：鄂尔多斯市东胜区人民医院附属楼三四楼装修改造工程 |  | 第 1 页 共 1 页
序号 | 项目编码 | 项目名称 |  | 工作内容 |  | 价格（元） | 备注
1 | 一 | 措施项目一
1.1 | 031401010 | 文明施工费
1.2 | 031401010001 | 文明施工与环境保护费
1.3 | 031401012001 | 临时设施费
1.4 | 031401021001 | 雨季施工增加费
1.5 | 031401015001 | 已完工程及设备保护费
1.6 | 03B001 | 工程定位复测费
1.7 | 031401013001 | 二次搬运费
2 | 二 | 措施项目二
2.1 | 031401001007 | 脚手架 |  | 其他:项目特征仅做重点描述,未尽事宜详见招标文件、设计图纸,包含完成本项目的所有工作内容,并满足招标文件、设计图纸、现行规范、图集、竣工验收等所有规定的要求。
本页小计 | [6 empty] | -
合 计 | [6 empty] | -
注：措施项目清单费用构成详见本标准表 E.3.2，大型机械进出场及安拆费用组成见本标准表 E.3.4。

## 表E.4.1 其他项目清单计价表-1
其他项目清单计价表
工程名称：鄂尔多斯市东胜区人民医院附属楼四楼装修改造工程-多功能会议系统 |  | 标段：鄂尔多斯市东胜区人民医院附属楼三四楼装修改造工程 |  |  |  | 第 1 页 共 1 页
序号 | 项目名称 |  | 暂估（暂定）金额（元） | 结算（确定）金额（元） | 调整金额± （元） |  | 备注
1 | 暂列金额 | [5 empty] | 详见本标准表 E.4.2
2 | 暂估价
2.1 | 专业工程暂估价 | [5 empty] | 详见本标准表 E.4.3
2.2 | 材料暂估价
3 | 计日工 | [5 empty] | 详见本标准表 E.4.4
4 | 总承包服务费 | [5 empty] | 详见本标准表 E.4.5
5 | 材料检验试验费
6 | 建筑工程能效测评费
7 | 工程变更及现场签证
8 | 提前竣工（赶工补偿）
9 | 无负荷联合试运转费
10 | 停窝工损失费
11 | 施工期间未完工程保护费
12 | 企业自有工人培训管理费
13 | 建筑工人实名制费 | [5 empty] | 1.建设项目招标工期为1年的暂按57900元计入工程造价； 2.建设项目招标工期为2年的暂按99400元计入工程造价； 3.建设项目招标工期为3年及以上的暂按140900元计入工程造价。
14 | 安全生产计提费 |  | 9089.49 |  |  |  | 房屋建筑工程计提比例为3%，市政公用工程计提比例为1.5%。
15 | 人工增加费
合 计 | [6 empty] | -

## 表E.5.1 增值税计价表
增值税计价表
工程名称：鄂尔多斯市东胜区人民医院附属楼四楼装修改造工程-多功能会议系统 |  |  | 标段：鄂尔多斯市东胜区人民医院附属楼三四楼装修改造工程 |  | 第 1 页 共 1 页
序号 | 项目名称 | 计算基础说明 |  | 计算基础 |  | 税率(%) | 金额(元)
1 | 增值税 | 分部分项工程费+措施项目工程费+其他项目费-其中：专业工程暂估价 |  |  |  | 9
合 计