## Sheet1
| 工程名称: |  | 2026年大库联乡边家村村委会边家村泄洪渠过水路面拱桥建设项目
标段名称:
工程量清单
招 标 人： |  |  |  | 法定代表人 或委托代理人：
|  | (单位公章) |  |  |  | (签字或盖章)
工 程 造 价 咨 询 人： |  |  |  | 法定代表人 或委托代理人：
|  | (单位公章) |  |  |  | (签字或盖章)
编 制 人： |  |  |  | 审 核 人：
|  | (注册造价工程师签字及盖章) |  |  | (一级注册造价工程师签字及盖章)
编制时间：

## 【5.4】投标报价汇总表(招标)
投标报价汇总表
标段：2026年大库联乡边家村村委会边家村泄洪渠过水路面拱桥建设项目
序 号 | 章 次 | 科 目 名 称 | 金额(元)
1 | 100 | 清单 第100章 总则
2 | 200 | 清单 第200章 路基
3 | 300 | 清单 第300章 路面
4 | 400 | 清单 第400章 桥梁、涵洞
5 | 600 | 清单 第600章 安全设施及预埋管线
6 | 第100章至700章清单合计
7 | 已包含在清单合计中的材料、工程设备、专业工程暂估价合计
8 | 清单合计减去材料、工程设备、专业工程暂估价 合计(即6-7)=8
9 | 计日工合计
10 | 暂列金额(不含计日工总额)
11 | 投标报价(6+9+10)=11

## 【5.1】工程量清单表(招标)
工程量清单表
标段: 2026年大库联乡边家村村委会边家村泄洪渠过水路面拱桥建设项目 |  |  |  | 货币单位: 人民币 元
清单 第100章 总则
子目号 | 子 目 名 称 | 单位 | 数量 | 单价 | 合价
101 | 通则
101-1 | 保险费
-a | 按合同条款规定，提供建筑工程一切险 | 总额 | 1.000
-b | 按合同条款规定，提供第三方责任险 | 总额 | 1.000
102 | 工程管理
102-3 | 安全生产费 | 总额 | 1.000
103 | 临时工程与设施
103-6 | 临时交通安全设施 | 总额 | 1.000
105 | 施工标准化
105-1 | 施工驻地 | 总额 | 1.000
清单 第 100 章合计 人民币
工程量清单表
标段: 2026年大库联乡边家村村委会边家村泄洪渠过水路面拱桥建设项目 |  |  |  | 货币单位: 人民币 元
清单 第200章 路基
子目号 | 子 目 名 称 | 单位 | 数量 | 单价 | 合价
202 | 场地清理
202-1 | 清理与掘除
-a | 清理现场 | m2 | 1425.000
-b | 砍伐树木 | 棵 | 93.000
-c | 挖除树根 | 棵 | 93.000
202-2 | 挖除旧路面
-a | 水泥混凝土面层 | m3 | 48.000
202-3 | 拆除结构物
-c | 砖、石及其他砌体结构 | m3 | 45.000
203 | 挖方路基
203-1 | 路基挖方
-a | 挖土方 | m3 | 185.000
204 | 填方路基
204-1 | 路基填筑(包括填前压实)
-d | 借土填方 | m3 | 3194.000
-h | 结构物台背回填砂砾 | m3 | 465.000
-i | 锥坡及台前溜坡填土 | m3 | 37.300
208 | 护坡、护面墙
208-1 | 护坡垫层
-a | 砂砾(砂)垫层 | m3 | 75.390
215 | 河道防护
215-1 | 河床铺砌
-a | 浆砌片石铺砌
-a-1 | M10浆砌片石 | m3 | 206.200
215-2 | 导流设施(护岸墙、顺坝、丁坝、调水坝、锥坡)
-a | 浆砌片石
-a-1 | M7.5浆砌片石 | m3 | 81.100
清单 第 200 章合计 人民币
工程量清单表
标段: 2026年大库联乡边家村村委会边家村泄洪渠过水路面拱桥建设项目 |  |  |  | 货币单位: 人民币 元
清单 第300章 路面
子目号 | 子 目 名 称 | 单位 | 数量 | 单价 | 合价
302 | 垫层
302-2 | 砂砾垫层
-a | 厚200mm | m2 | 2041.000
308 | 透层和黏层
308-1 | 透层 | m2 | 1884.000
304-3 | 水泥稳定碎石基层
-a | 厚200mm | m2 | 1884.000
311-2 | 中粒式改性沥青混合料路面
-a | 厚50mm | m2 | 1884.000
313-1 | 培路肩
-a | 培土 | m3 | 141.300
313-5 | 混凝土预制块路缘石
-a | C30混凝土 | m3 | 15.070
清单 第 300 章合计 人民币
工程量清单表
标段: 2026年大库联乡边家村村委会边家村泄洪渠过水路面拱桥建设项目 |  |  |  | 货币单位: 人民币 元
清单 第400章 桥梁、涵洞
子目号 | 子 目 名 称 | 单位 | 数量 | 单价 | 合价
403 | 钢筋
403-1 | 基础钢筋(包括灌注桩、承台、桩系梁、沉桩、沉井等)
-a | 光圆钢筋(HPB235、HPB300) | kg | 1263.800
-b | 带肋钢筋(HRB335、HRB400) | kg | 14049.000
403-2 | 下部结构钢筋
-a | 光圆钢筋(HPB235、HPB300) | kg | 18.000
-b | 带肋钢筋(HRB335、HRB400) | kg | 4627.800
403-3 | 上部结构钢筋
-a | 光圆钢筋(HPB235、HPB300) | kg
-b | 带肋钢筋(HRB335、HRB400) | kg | 17703.400
403-4 | 附属结构钢筋
-a | 光圆钢筋(HPB235、HPB300) | kg | 295.200
-b | 带肋钢筋(HRB335、HRB400) | kg | 8213.950
404 | 基础开挖及回填
404-1 | 干处挖土方 | m3 | 340.000
405 | 钻孔灌注桩
405-1 | 钻孔灌注桩
-a | 陆上钻孔灌注桩
-a-1 | 桩径1.2m | m | 92.000
410 | 结构混凝土工程
410-1 | 混凝土基础(包括支撑梁、桩基承台、桩系梁，但不包括桩基)
-a | C20混凝土 | m3 | 5.000
-b | C30混凝土 | m3 | 66.000
410-2 | 混凝土下部结构
-a | 桥台混凝土
-a-1 | C30混凝土 | m3 | 29.200
-a-2 | C35混凝土 | m3 | 26.200
-a-3 | C40混凝土 | m3 | 0.500
410-6 | 现浇混凝土附属结构
-a | C30混凝土 | m3 | 32.430
411 | 预应力混凝土工程
411-5 | 后张法预应力钢绞线
-a | ΦS15.2 | kg | 1382.800
411-8 | 预制预应力混凝土上部结构
-a | C50混凝土空心板梁 | m3 | 50.800
415 | 桥面铺装
415-1 | 沥青混凝土桥面铺装 | m3 | 5.200
415-2 | 水泥混凝土桥面铺装
工程量清单表
标段: 2026年大库联乡边家村村委会边家村泄洪渠过水路面拱桥建设项目 |  |  |  | 货币单位: 人民币 元
清单 第400章 桥梁、涵洞
子目号 | 子 目 名 称 | 单位 | 数量 | 单价 | 合价
-a | C50混凝土 | m3 | 18.000
415-3 | 防水层
-b | 铺设防水层 | m2 | 104.000
415-4 | 桥面排水
-a | 竖、横向集中排水管
-a-1 | PVC 管 | m | 5.200
416 | 桥梁支座
416-1 | 橡胶支座
-a | 板式橡胶支座 | dm3 | 5.103
417 | 桥梁接缝和伸缩装置
417-2 | 模数式伸缩装置
-a | 40型 | m | 7.400
清单 第 400 章合计 人民币
工程量清单表
标段: 2026年大库联乡边家村村委会边家村泄洪渠过水路面拱桥建设项目 |  |  |  | 货币单位: 人民币 元
清单 第600章 安全设施及预埋管线
子目号 | 子 目 名 称 | 单位 | 数量 | 单价 | 合价
604 | 道路交通标志
604-1 | 单柱式交通标志
-a | ○60 | 个 | 2.000
604-7 | 附着式交通标志
-a | 桥梁信息公示牌530×340 | 个 | 2.000
605 | 道路交通标线
605-1 | 热熔型涂料路面标线
-a | 普通标线 | m2 | 49.500
清单 第 600 章合计 人民币