## 表E.2.1 分部分项工程项目清单计价表
分部分项工程项目清单计价表
工程名称：建筑与装饰工程 |  |  |  | 标段：科右中旗东达百利舸产业园区2026年易地搬迁后续扶持农村道路及基础设施提升项目 |  |  | 第 1 页 共 7 页
序号 | 项目编码 | 项目名称 | 项目特征描述 |  | 计量 单位 | 工程量 |  | 金额（元）
[8 empty] | 综合单价 | 合价
砌筑工程
1 | 010401002001 | 实心砖墙 | 1.砖品种、规格、强度等级:MU10烧结实心砖 2.墙体厚度:370mm厚 3.砂浆强度等级、配合比:混合砂浆M10 |  | m3 | 99.41
2 | 010506017001 | 砌体工程内配钢筋 | 1.钢筋种类、规格:Ⅰ级Φ10以内 |  | t | 0.29
3 | 010506023001 | 钢丝网 | 1.填充墙砌体与梁,柱或混凝土墙体结合的界面处(外墙内侧、内墙两侧),在粉刷前设置热熔镀锌网,网片宽度可取300mm,并沿界面缝两侧各延伸150mm. |  | m2 | 43.2
混凝土及钢筋混凝土工程
垫层及独立基础
4 | 010501001001 | 基础垫层 | 1.混凝土种类:商品砾石混凝土（含泵送费） 2.混凝土强度等级:C15 3.运距:10KM |  | m3 | 5.66
5 | 010505001001 | 垫层模板 | 1.模板形式:复合模板 |  | m2 | 10.44
6 | 010502001001 | 独立基础 | 1.混凝土种类:商品砾石混凝土（含泵送费） 2.混凝土强度等级:C30 3.运距:10KM |  | m3 | 23.39
7 | 010505002001 | 基础模板 | 1.模板形式:独立基础 复合模板 木支撑 |  | m2 | 37.92
8 | 010506001001 | 现浇混凝土基础及联系梁钢筋 | 1.钢筋种类、规格:Ⅲ级14 |  | t | 0.728
混凝土柱
本页小计
分部分项工程项目清单计价表
工程名称：建筑与装饰工程 |  |  |  | 标段：科右中旗东达百利舸产业园区2026年易地搬迁后续扶持农村道路及基础设施提升项目 |  |  | 第 2 页 共 7 页
序号 | 项目编码 | 项目名称 | 项目特征描述 |  | 计量 单位 | 工程量 |  | 金额（元）
[8 empty] | 综合单价 | 合价
9 | 010502006001 | 钢筋混凝土柱 | 1.混凝土种类:商品砾石混凝土（含泵送费） 2.混凝土强度等级:C30 3.运距:10KM |  | m3 | 4.36
10 | 010505004001 | 柱面模板 | 1.模板形式:复合模板 钢支撑 对拉螺栓堵眼 |  | m2 | 22.53
11 | 010506002001 | 现浇混凝土柱钢筋 | 1.钢筋种类、规格:Ⅲ级16 |  | t | 0.454
12 | 010506002002 | 现浇混凝土柱钢筋 | 1.钢筋种类、规格:箍筋Ⅲ级Φ10以内 |  | t | 0.521
混凝土梁
13 | 010502011001 | 钢筋混凝土梁 | 1.混凝土种类:商品砾石混凝土（含泵送费） 2.混凝土强度等级:C30 3.运距:10KM |  | m3 | 15.43
14 | 010505006001 | 梁模板 | 1.模板形式:复合模板 钢支撑 对拉螺栓堵眼 |  | m2 | 109.15
15 | 010506005001 | 现浇混凝土梁钢筋 | 1.钢筋种类、规格:Ⅲ级12 |  | t | 0.369
16 | 010506005003 | 现浇混凝土梁钢筋 | 1.钢筋种类、规格:Ⅲ级20 |  | t | 1.694
17 | 010506005002 | 现浇混凝土梁钢筋 | 1.钢筋种类、规格:箍筋Ⅲ级Φ10以内 |  | t | 1.155
混凝土构造柱
18 | 010502021001 | 构造柱 | 1.混凝土种类:商品砾石混凝土（含泵送费） 2.混凝土强度等级:C25 3.运距:10KM |  | m3 | 16.19
19 | 010505011001 | 构造柱模板 | 1.模板形式:复合模板 钢支撑 |  | m2 | 105.14
20 | 010506010001 | 现浇混凝土二次结构钢筋 | 1.钢筋种类、规格:Ⅲ级12 |  | t | 1.009
21 | 010506010002 | 现浇混凝土二次结构钢筋 | 1.钢筋种类、规格:箍筋Ⅰ级Φ10以内 |  | t | 0.497
本页小计
分部分项工程项目清单计价表
工程名称：建筑与装饰工程 |  |  |  | 标段：科右中旗东达百利舸产业园区2026年易地搬迁后续扶持农村道路及基础设施提升项目 |  |  | 第 3 页 共 7 页
序号 | 项目编码 | 项目名称 | 项目特征描述 |  | 计量 单位 | 工程量 |  | 金额（元）
[8 empty] | 综合单价 | 合价
混凝土圈梁
22 | 010502022001 | 圈梁 | 1.混凝土种类:商品砾石混凝土（含泵送费） 2.混凝土强度等级:C25 3.运距:10KM |  | m3 | 18.91
23 | 010505012001 | 圈梁模板 | 1.模板形式:复合模板 钢支撑 |  | m2 | 111.45
24 | 010506010003 | 现浇混凝土二次结构钢筋 | 1.钢筋种类、规格:Ⅲ级12 |  | t | 0.545
25 | 010506010004 | 现浇混凝土二次结构钢筋 | 1.钢筋种类、规格:箍筋Ⅰ级Φ10以内 |  | t | 0.222
混凝土过梁
26 | 010502023001 | 过梁 | 1.混凝土种类:商品砾石混凝土（含泵送费） 2.混凝土强度等级:C25 3.运距:10KM |  | m3 | 1.57
27 | 010505013001 | 过梁模板 | 1.模板形式:复合模板 钢支撑 |  | m2 | 12.26
28 | 010506010005 | 现浇混凝土二次结构钢筋 | 1.钢筋种类、规格:Ⅲ级12 |  | t | 0.084
29 | 010506010006 | 现浇混凝土二次结构钢筋 | 1.钢筋种类、规格:箍筋Ⅰ级Φ10以内 |  | t | 0.034
金属结构工程
30 | 010602001001 | 钢屋架 | 1.类型:H型钢GJ-1、GJ-2 2.钢材品种:Q355B 3.屋架起拱高度:6.2m 4.运输距离:综合考虑 5.连接板重量计入工程量中，含其所需高强螺栓、普通螺栓等辅材 |  | t | 6.378
本页小计
分部分项工程项目清单计价表
工程名称：建筑与装饰工程 |  |  |  | 标段：科右中旗东达百利舸产业园区2026年易地搬迁后续扶持农村道路及基础设施提升项目 |  |  | 第 4 页 共 7 页
序号 | 项目编码 | 项目名称 | 项目特征描述 |  | 计量 单位 | 工程量 |  | 金额（元）
[8 empty] | 综合单价 | 合价
31 | 010607003001 | 钢檩条 | 1.类型:檩条C200X70X20X2.5 LT 2.钢材品种:Q355B 3.涂装：镀锌 4.运输距离:综合考虑 5.连接板重量计入工程量中，含其所需高强螺栓、普通螺栓等辅材 |  | t | 2.144
32 | 010607002001 | 钢拉条 | 1.名称：Φ12镀锌拉杆WLT、WXT 2.钢材品种:Q235B 3.运输距离:综合考虑 |  | t | 0.125
33 | 010607002003 | 钢支撑 | 1.名称：Φ12钢筋+Φ32*2.5 WCG 2.钢材品种:Q235B 3.运输距离:综合考虑 |  | t | 0.115
34 | 010607002004 | 钢支撑 | 1.名称：L50*5.0 WYC1 2.钢材品种:Q235B 3.运输距离:综合考虑 |  | t | 0.081
35 | 010607002005 | 钢支撑 | 1.名称：Φ30钢筋 SC1、ZC1 2.钢材品种:Q235B 3.运输距离:综合考虑 |  | t | 0.711
36 | 010607002006 | 钢系杆 | 1.名称：Φ114*4 XG1 2.钢材品种:Q235B 3.运输距离:综合考虑 |  | t | 0.781
37 | 011402001001 | 金属面除锈 | 1.钢材表面应进行除锈,喷射除锈其除锈等级不应低于Sa2 级 2.除锈部位：H型钢GJ-1、GJ-2 |  | t | 6.378
本页小计
分部分项工程项目清单计价表
工程名称：建筑与装饰工程 |  |  |  | 标段：科右中旗东达百利舸产业园区2026年易地搬迁后续扶持农村道路及基础设施提升项目 |  |  | 第 5 页 共 7 页
序号 | 项目编码 | 项目名称 | 项目特征描述 |  | 计量 单位 | 工程量 |  | 金额（元）
[8 empty] | 综合单价 | 合价
38 | 011402001002 | 金属门油漆 | 1.油漆品种、遍数或厚度:厚型防火涂料 耐火时间2.5h、涂层厚度15mm 2.涂刷部位：H型钢GJ-1、GJ-2 |  | m2 | 165.04
39 | 011402001003 | 金属门油漆 | 1、涂70μm环氧富锌防锈底漆 （涂装2遍） 2、涂70μm云铁环氧中间漆 （涂装1遍） 3、涂100μm 丙烯酸聚氨酯面漆 （涂装3遍） 4.涂刷部位：H型钢GJ-1、GJ-2 |  | m2 | 165.04
40 | 010605003001 | 钢屋面板 | 1.钢板(复合板)型号、厚度:0.5mm压型金属板+100厚岩棉保温（140kg/m³）+0.6mm压型金属板 |  | m2 | 388.72
门窗工程
41 | 010802002001 | 彩板推拉门 | 1.门代号及洞口尺寸:M4242 2.材质:彩板推拉门 3.五金件:按规范配置,综合考虑 |  | m2 | 52.92
42 | 010807003001 | 金属百叶窗 | 1.窗类型:金属百叶窗 |  | m2 | 11.34
装饰工程
地面装饰工程
43 | 010501001002 | 垫层 | 1.垫层材料种类、配合比、厚度:150厚碎石灌M5水泥砂浆 |  | m3 | 50.4
44 | 010501001003 | 垫层 | 1.垫层材料种类、厚度:100厚C25商品砾石混凝土垫层 |  | m3 | 33.6
45 | 011101002001 | 细石混凝土楼地面 | 1.面层厚度、混凝土强度等级:50厚C30商品细石混凝土 |  | m2 | 336
本页小计
分部分项工程项目清单计价表
工程名称：建筑与装饰工程 |  |  |  | 标段：科右中旗东达百利舸产业园区2026年易地搬迁后续扶持农村道路及基础设施提升项目 |  |  | 第 6 页 共 7 页
序号 | 项目编码 | 项目名称 | 项目特征描述 |  | 计量 单位 | 工程量 |  | 金额（元）
[8 empty] | 综合单价 | 合价
46 | 010506020001 | 钢筋网片 | 1.钢筋种类、规格:Ⅲ级12@200✖200双向钢筋网 |  | t | 2.99
墙面装饰工程
内墙面
47 | 011201001001 | 墙、柱面一般抹灰 | 1.墙体类型:内墙面 2.底层厚度、砂浆配合比:10厚1：1：6水泥石灰膏砂浆 |  | m2 | 356.25
48 | 011404001001 | 墙面喷刷涂料 | 1.喷刷涂料部位:内墙面 2.腻子种类:成品腻子 3.刮腻子要求:2遍 4.涂料品种、喷刷遍数:涂料2遍 |  | m2 | 369.27
外墙面
49 | 011201001002 | 墙、柱面一般抹灰 | 1.墙体类型:外墙面 2.底层厚度、砂浆配合比:12厚1：3水泥砂浆 2.面层厚度、砂浆配合比:6厚1：2.5水泥砂浆 |  | m2 | 364.53
50 | 010903002001 | 墙面涂膜防水 | 1.喷刷涂料部位:外墙面 2.防水膜品种:聚氨酯防水涂膜 3.涂膜厚度、遍数:1.5厚 |  | m2 | 364.53
51 | 011404001002 | 墙面喷刷涂料 | 1.喷刷涂料部位:外墙面 2.腻子种类:成品腻子 3.刮腻子要求:2遍 4.涂料品种、喷刷遍数:涂料3遍 |  | m2 | 377.55
室外工程
散水
52 | 010501001005 | 垫层 | 1.垫层材料种类、厚度:150mm3：7灰土 |  | m3 | 7.53
本页小计
分部分项工程项目清单计价表
工程名称：建筑与装饰工程 |  |  |  | 标段：科右中旗东达百利舸产业园区2026年易地搬迁后续扶持农村道路及基础设施提升项目 |  |  | 第 7 页 共 7 页
序号 | 项目编码 | 项目名称 | 项目特征描述 |  | 计量 单位 | 工程量 |  | 金额（元）
[8 empty] | 综合单价 | 合价
53 | 010502029001 | 散水 | 1.面层厚度:80厚C20商品砾石混凝土，撒1：1水泥细砂压实赶光 |  | m2 | 50.18
54 | 010904004001 | 楼(地)面变形缝 | 1.变形缝填塞材料种类:沥青砂浆 |  | m | 52.16
坡道
55 | 010501001007 | 垫层 | 1.垫层材料种类、配合比、厚度:300厚碎石灌M5水泥砂浆 |  | m3 | 9.65
56 | 010501001008 | 基础垫层 | 1.垫层材料种类、配合比、厚度:100厚C20商品砾石混凝土 |  | m3 | 6.43
57 | 010502031001 | 坡道 | 1.面层厚度:50厚C20商品砾石混凝土 |  | m2 | 64.32
58 | 010904004002 | 楼(地)面变形缝 | 1.变形缝填塞材料种类:沥青砂浆 |  | m | 26.8
本页小计
合 计

## 表E.2.3 材料暂估单价及调整表
材料暂估单价及调整表
工程名称：建筑与装饰工程 |  |  |  |  | 标段：科右中旗东达百利舸产业园区2026年易地搬迁后续扶持农村道路及基础设施提升项目 | [5 empty] | 第 1 页 共 1 页
序号 | 材料名称 | 规格型号 | 计量单位 | 暂估 |  |  |  | 确认 |  |  |  | 调整金额（元） | 备注
|  |  |  | 数量 |  | 单价 （元） | 合价 （元） | 数量 | 单价 （元） | 合价 （元）
|  |  |  | A₁ |  | B₁ | C₁ | A₂ | B₂ | C₂ |  | D=C₂-C₁
本页小计 | [7 empty] | — | — |  |  |  | —
合 计 | [7 empty] | — | — |  |  |  | —
注：本表可由招标人填写“暂估单价”栏，并在备注栏说明拟用暂估价材料的清单项目，投标人应将上述材料暂估单价计入 工程量清单综合单价。

## 表E.3.1 措施项目清单计价表
措施项目清单计价表
工程名称：建筑与装饰工程 |  |  | 标段：科右中旗东达百利舸产业园区2026年易地搬迁后续扶持农村道路及基础设施提升项目 |  | 第 1 页 共 1 页
序号 | 项目编码 | 项目名称 |  | 工作内容 |  | 价格（元） | 备注
1 | 一 | 措施项目一
1.1 | 011601007 | 文明施工费
1.2 | 011601007001 | 文明施工与环境保护费
1.3 | 011601006001 | 临时设施费
1.4 | 011601010001 | 雨季施工增加费
1.5 | 011601014001 | 已完工程及设备保护费
1.6 | 01B001 | 工程定位复测费
1.7 | 011601013001 | 二次搬运费
2 | 二 | 措施项目二
2.1 | 011601001001 | 脚手架 |  | 1.建筑结构形式:单层单跨轻型门式结构 2.檐口高度:檐高7m以内 3.措施费由投标单位综合考虑记取
2.2 | 011601002001 | 垂直运输 |  | 1.建筑结构形式:单层单跨轻型门式结构 2.檐口高度:檐高7m以内 3.措施费由投标单位综合考虑记取
本页小计 | [6 empty] | -
合 计 | [6 empty] | -
注：措施项目清单费用构成详见本标准表 E.3.2，大型机械进出场及安拆费用组成见本标准表 E.3.4。

## 表E.4.1 其他项目清单计价表
其他项目清单计价表
工程名称：建筑与装饰工程 |  | 标段：科右中旗东达百利舸产业园区2026年易地搬迁后续扶持农村道路及基础设施提升项目 |  |  |  | 第 1 页 共 1 页
序号 | 项目名称 |  | 暂估（暂定）金额（元） | 结算（确定）金额（元） | 调整金额± （元） |  | 备注
1 | 暂列金额 | [5 empty] | 详见本标准表 E.4.2
2 | 暂估价
2.1 | 专业工程暂估价 | [5 empty] | 详见本标准表 E.4.3
2.2 | 材料暂估价
3 | 计日工 | [5 empty] | 详见本标准表 E.4.4
4 | 总承包服务费 | [5 empty] | 详见本标准表 E.4.5
5 | 材料检验试验费
6 | 建筑工程能效测评费
7 | 工程变更及现场签证
8 | 提前竣工（赶工补偿）
9 | 无负荷联合试运转费
10 | 停窝工损失费
11 | 施工期间未完工程保护费
12 | 企业自有工人培训管理费
13 | 建筑工人实名制费 | [5 empty] | 1.建设项目招标工期为1年的暂按57900元计入工程造价； 2.建设项目招标工期为2年的暂按99400元计入工程造价； 3.建设项目招标工期为3年及以上的暂按140900元计入工程造价。
14 | 安全生产计提费 | [5 empty] | 房屋建筑工程计提比例为3%，市政公用工程计提比例为1.5%。
15 | 人工增加费
合 计 | [6 empty] | -

## 表E.4.2 暂列金额明细表
暂列金额明细表
工程名称：建筑与装饰工程 |  |  |  | 标段：科右中旗东达百利舸产业园区2026年易地搬迁后续扶持农村道路及基础设施提升项目 |  |  | 第 1 页 共 1 页
序号 | 项目名称 | 计算基础 | 费率（%） |  | 暂定金额 （元） | 确定金额（元） |  | 调整金额± (元) | 备注
1 | 合同价格调整暂列金额
2 | 未确定工程暂列金额
3 | 未确定服务暂列金额
4 | 未确定其他暂列金额
本页小计 |  | - | -
合 计 |  | - | -
注：1 本表由招标人填写“暂定金额”总额，采用费率计价方式计算暂定金额的，应分别填写“计算基础”“费率”，并计算 填写“暂定金额”；采用总价计价方式计算暂定金额的，可直接填写“暂定金额”； 2 投标人应将上述暂定金额填写并计入投标总价； 3 结算时应按合同约定计算并填写“确定金额”。

## 表E.4.3 专业工程暂估价明细表
专业工程暂估价明细表
工程名称：建筑与装饰工程 |  |  |  | 标段：科右中旗东达百利舸产业园区2026年易地搬迁后续扶持农村道路及基础设施提升项目 |  |  |  | 第 1 页 共 1 页
序号 | 专业工程名称 | 暂估金额（元） |  |  |  | 确认金额（元） |  |  |  | 调整金额±（元） | 备注
|  | 不含税价格 | 增值税 |  | 含税价格 | 不含税价格 | 增值税 |  | 含税价格
|  | A₁ | B₁ |  | C₁ | A₂ | B₂ |  | C₂ | D=C₂-C₁
本页小计 | [10 empty] | -
合计 | [10 empty] | -
注：本表“暂估金额”由招标人填写，投标人应将“暂估金额”填写并计入投标总价。结算时应按合同约定的价格填写 “确认金额”。

## 表E.4.4 计日工表
计日工表
工程名称：建筑与装饰工程 |  |  |  | 标段：科右中旗东达百利舸产业园区2026年易地搬迁后续扶持农村道路及基础设施提升项目 |  |  |  | 第 1 页 共 1 页
编号 | 计日工名称 | 单位 | 暂定数量 |  | 实际数量 | 综合单价(元) | 合价（元） |  |  | 调整金额± (元)
[7 empty] | 暂定 |  | 实际
[7 empty] | A₁ |  | A₂ | B=A₂-A₁
一 | 人工
1
人工小计
二 | 材料
1
材料小计
三 | 施工机具
1
施工机具小计
总计
注：1 本表计日工名称、暂定数量应由招标人填写。编制最高投标限价时，单价应由招标人按有关计价规定确定；编制投标报 价时，单价应由投标人自主报价，并按暂定数量计算合价计入投标总价中。 2 工程结算时，应按发承包双方确认的实际数量计算合价。发承包双方确认的实际数量详见本标准表E.8.2。

## 表E.4.5 总承包服务费计价表
总承包服务费计价表
工程名称：建筑与装饰工程 |  |  |  | 标段：科右中旗东达百利舸产业园区2026年易地搬迁后续扶持农村道路及基础设施提升项目 |  |  |  |  | 第 1 页 共 1 页
序号 | 项目名称 | 计算基础 | 费率(%) |  | 金额 | 确认 计算基础 | 结算金额 （元） | 调整金额± （元） |  | 备注
|  | A₁ | B |  | C₁ | A₂ | C₂ | D=C₂-C₁
1 | 发包人提供材料 | [8 empty] | 详见本标准表G.1.1
2 | 专业分包工程 | [8 empty] | 详见本标准表E.4.3
3 | 直接发包的专业工程 | [8 empty] | 详见本标准表E.4.6
本页小计
合 计 |  | — | — |  |  | — |  |  |  | -
注：1 本表项目名称、服务内容应由招标人填写； 2 编制最高投标限价及投标报价时，采用费率计价方式计算总承包服务费的，应分别填写“计算基础 A₁” “费率B”， 并计算填写“金额C₁”，C₁=A₁×B; 采用总价计价方式计算总承包服务费的，可直接填写“金额C₁”； 3 编制结算时，采用费率计价方式计算总承包服务费的，应填写“确认计算基础A₂”， 并计算填写“结算金额C₂”， C₂=A₂×B；采用总价计价方式计算总承包服务费的，可直接填写“结算金额C₂”。

## 表E.4.6 直接发包的专业工程明细表
直接发包的专业工程明细表
工程名称：建筑与装饰工程 |  | 标段：科右中旗东达百利舸产业园区2026年易地搬迁后续扶持农村道路及基础设施提升项目 | 第 1 页 共 1 页
序号 | 直接发包的专业工程名称 |  |  | 备注
1 | 直接发包的专业工程
注：本表应由招标人填写，用于计算直接发包的专业工程总承包服务费。

## 表E.5.1 增值税计价表
增值税计价表
工程名称：建筑与装饰工程 |  |  | 标段：科右中旗东达百利舸产业园区2026年易地搬迁后续扶持农村道路及基础设施提升项目 |  | 第 1 页 共 1 页
序号 | 项目名称 | 计算基础说明 |  | 计算基础 |  | 税率(%) | 金额(元)
1 | 增值税 | 分部分项工程费+措施项目工程费+其他项目费-其中：专业工程暂估价 |  |  |  | 9
合 计

## 表G.1.1 发包人提供材料一览表
发包人提供材料一览表
工程名称：建筑与装饰工程 |  |  |  |  | 标段：科右中旗东达百利舸产业园区2026年易地搬迁后续扶持农村道路及基础设施提升项目 |  | 第 1 页 共 1 页
序号 | 材料名称、规格、型号 | 单位 | 数量 | 单价(元) |  | 合价（元） |  | 有效损耗率 (%) | 备注
本页小计 | [7 empty] | - | -
合 计 | [7 empty] | - | -

## 表G.2.1-1 承包人提供可调价主要材料表一
承包人提供可调价主要材料表一
(适用于价格信息调差法)
工程名称：建筑与装饰工程 |  |  |  |  | 标段：科右中旗东达百利舸产业园区2026年易地搬迁后续扶持农村道路及基础设施提升项目 |  |  |  | 第 1 页 共 1 页
序号 | 名称、规格、型号 | 单位 | 数量 | 基准价 Cₒ（元） |  | 投标报价 （元） | 风险幅度系数 r（%） | 价格信息 Cᵢ（元） |  | 价差 ΔC（元） | 价差调整金额 ΔP（元）
本页小计
合 计
注：1 本表仅适用于物价变化引起合同价格调整事件使用。其中，招标人填写序号、名称、规格、型号、 单位、基准价、风险 幅度；投标人根据投标报价填写投标报价； 2 “数量”依据发承包双方在合同中明确的数量计算方式计算确定。

## 表G.2.1-2 承包人提供可调价主要材料表二
承包人提供可调价主要材料表二
(适用于价格指数调差法)
工程名称：建筑与装饰工程 |  |  | 标段：科右中旗东达百利舸产业园区2026年易地搬迁后续扶持农村道路及基础设施提升项目 |  |  | 第 1 页 共 1 页
序号 | 名称、规格、型号 | 变值权重 B |  | 基本价格指数 Fₒ | 现行价格指数 Fₜ |  | 风险幅度系数 （%） | 价差调整金额 △P（元）
| 定值权重A |  |  | - | - |  | - | -
合计 |  | 1 |  | - | - |  | -
注：1“名称、规格、型号”“基本价格指数”栏由招标人填写，人工也采用价格指数调差法调整的，由招标人在“名称”栏填 写； 2 本表仅适用于物价变化引起合同价格调整事件使用； 3 分项计算可调价主要材料价差的，应在“价差调整金额”列分别填写金额，并计算合计金额；整体计算可调价主要材料 价差的，可仅在“价差调整金额”列“合计”行填写。