## 表E.2.1 分部分项工程项目清单计价表
分部分项工程项目清单计价表
工程名称：扎赉诺尔区2026年道路日常养护工程 |  |  |  | 标段：扎赉诺尔区2026年道路日常养护工程 |  |  | 第 1 页 共 5 页
序号 | 项目编码 | 项目名称 | 项目特征描述 |  | 计量 单位 | 工程量 |  | 金额（元）
[8 empty] | 综合单价 | 合价
路面维修
1 | 041001001001 | 道路锯缝 | 1、沥青或混凝土路面锯缝。 2、现场发电、汽车运水。 |  | m | 6030
2 | 041001001002 | 拆除路面 | 1、人工零星拆除沥青混凝土路面，厚度10cm以内。 2、现场发电。 |  | m2 | 1900
3 | 041001001004 | 拆除路面 | 1、人工零星拆除沥青混凝土水稳基层，厚度20cm以内。 2、现场发电。 |  | m2 | 500
4 | 041001001003 | 拆除路面 | 1、人工零星拆除混凝土路面，厚度15cm以内。 2、现场发电。 |  | m2 | 110
5 | 040103003001 | 余方弃置 | 拆除废料装车外运，运距投标单位自行考虑。 |  | m3 | 211.5
6 | 040203006001 | 沥青混凝土 | 1、零星乳化沥青透层。 2、零星人工摊铺中粒式沥青混凝土路面，厚度5cm。 3、现场发电。 |  | m2 | 1900
7 | 040202014001 | 水泥稳定碎(砾)石 | 1、20cm厚水泥稳定碎石摊铺碾压，水泥含量5%。 2、水稳养生。 3、水稳运输，运距投标单位自行考虑。 4、现场发电、汽车运水。 |  | m2 | 500
8 | 040203007001 | 水泥混凝土 | 1、零星C30混凝土路面浇筑，厚度15cm。 2、路面养生 。 3、现场发电、汽车运水。 |  | m2 | 110
9 | 040203006002 | 沥青混凝土灌缝 | 1.沥青灌缝，缝宽1cm以上。 2.现场发电。 |  | m | 15000
边沟清理及维修
本页小计
分部分项工程项目清单计价表
工程名称：扎赉诺尔区2026年道路日常养护工程 |  |  |  | 标段：扎赉诺尔区2026年道路日常养护工程 |  |  | 第 2 页 共 5 页
序号 | 项目编码 | 项目名称 | 项目特征描述 |  | 计量 单位 | 工程量 |  | 金额（元）
[8 empty] | 综合单价 | 合价
10 | 040103003002 | 余方弃置 | 1、人工边沟内碎石清理、装车。 2、清理废料运输，运距投标单位自行考虑。 |  | m3 | 829.2
11 | 040305005001 | 护坡砌体 | 1、零星M10水泥砂浆砌毛石护坡。 2、现场发电、汽车运水。 |  | m3 | 30
12 | 040201022001 | 排水沟、截水沟 | 1、零星C30维修浅碟形加固。 2、现场发电、汽车运水。 |  | m3 | 40
13 | 040701018001 | 边坡铺设铁丝网 | 1、清理边坡坡面。 2、边坡铺设铁丝网、固定。 3、现场发电。 |  | m2 | 4676
交通管理设施
14 | 040205007001 | 标线 | 1、纵向标线 热熔涂料。 |  | m2 | 1200
15 | 040205008001 | 标记 | 1、文字、字符、图形标记 热熔涂料。 |  | m2 | 76.73
16 | 040205009001 | 横道线 | 1、横道线 热熔涂料 。 |  | m2 | 20.8
17 | 040101003001 | 挖基坑土方 | 人工挖基坑土方，土方类别投标单位自行考虑。 |  | m3 | 19.6
18 | 040103001001 | 回填方 | 填土夯实，密实度达现行施工规范要求。 |  | m3 | 16
19 | 040103002001 | 余方弃置 | 土方人工装车外运，运距投标单位自行考虑。 |  | m3 | 3.6
20 | 010501003001 | 独立基础 | 1、C30独立基础 2、现场发电、汽车运水。 |  | m3 | 3.6
21 | 010516001001 | 螺栓 | 1、M20预埋螺栓 2、现场发电 |  | t | 0.06
本页小计
分部分项工程项目清单计价表
工程名称：扎赉诺尔区2026年道路日常养护工程 |  |  |  | 标段：扎赉诺尔区2026年道路日常养护工程 |  |  | 第 3 页 共 5 页
序号 | 项目编码 | 项目名称 | 项目特征描述 |  | 计量 单位 | 工程量 |  | 金额（元）
[8 empty] | 综合单价 | 合价
22 | 040205003002 | 标杆 | 1、交通标识杆安装。 2、标识杆规格：镀锌Φ89*4.5，高3.39米，底部镀锌钢板400*400*12，4块镀锌肋板100*150*12。 |  | 根 | 10
23 | 040205003001 | 标志牌 | 1、原无反光标识牌拆除。 2、小型标志版安装，铝质3.0厚，含二级反光膜，标志牌内容由建设单位确定。 3、与立柱连接采用抱箍连接。 |  | 块 | 10
24 | 040205016001 | 防撞筒(墩) | 1、塑料成品水马，最大外形尺寸1.13m*0.27m*0.65m。上口宽0.11m、高0.35m，下口宽0.24m、高0.1m，过渡段高0.2m。 2、水马内灌砂。（只计人工费，不计砂材料费） 3、水马外表面按建设单位要求粘贴反光贴。 |  | 个 | 80
25 | 040205013001 | 隔离护栏 | 1、隔离护栏。 2、W板规格：4320*310mm，立柱规格：140*4.5，长度2.1m。 3、颜色：绿色，表面喷漆或喷塑。 4、现场发电。 |  | m | 160
路面病害处理
26 | 041001001005 | 混凝土路面切缝 | 1、混凝土路面切缝，缝深7cm。 2、现场发电，汽车运水。 |  | m | 35
27 | 041001001010 | 切割道路断面清洗 | 1、切割道路断面清洗。 2、汽车运水。 |  | m2 | 7.7
本页小计
分部分项工程项目清单计价表
工程名称：扎赉诺尔区2026年道路日常养护工程 |  |  |  | 标段：扎赉诺尔区2026年道路日常养护工程 |  |  | 第 4 页 共 5 页
序号 | 项目编码 | 项目名称 | 项目特征描述 |  | 计量 单位 | 工程量 |  | 金额（元）
[8 empty] | 综合单价 | 合价
28 | 041001001008 | 混凝土路面切缝 | 1、混凝土路面切缝。 2、现场发电，汽车运水。 |  | m | 8
29 | 041001001006 | 拆除路面 | 1、人工剔除混凝土路面，剔除深度7cm。 2、现场发电。 |  | m2 | 54
30 | 041001001007 | 拆除路面 | 机械拆除混凝土路面，厚度20cm。 |  | m2 | 364
31 | 040103003003 | 余方弃置 | 拆除废料装车外运，运距投标单位自行考虑。 |  | m3 | 76.58
32 | 040203007002 | 水泥混凝土 | 1、C30混凝土路面零星修补，厚度7cm。 2、混凝土养生。 3、现场发电，汽车运水。 |  | m2 | 54
33 | 040203007003 | 水泥混凝土 | 1、C30混凝土路面浇筑，厚度20cm。 2、混凝土路面养生。 3、现场发电，汽车运水。 |  | m2 | 364
34 | 040901007001 | 植筋 | 1、钢筋植筋增加费 直径28mm。 2、现场发电。 |  | 根 | 49
35 | 040901001001 | 构件钢筋 | 1、传力杆钢筋，HPB300直径φ28。 2、现场发电。 |  | t | 0.095
36 | 040901001002 | 构件钢筋 | 1、HRB400φ16钯钉安装。 2、现场发电。 |  | t | 0.197
37 | 040402018002 | 钻孔、注浆 | 1、钻孔，孔径18-20mm。 2、孔内填满环氧砂浆。 3、现场发电，汽车运水。 |  | m | 51.38
38 | 041001001009 | 混凝土路面切缝 | 1、混凝土路面切缝，缝宽2cm，缝深14cm。 2、现场发电，汽车运水。 |  | m | 77
本页小计
分部分项工程项目清单计价表
工程名称：扎赉诺尔区2026年道路日常养护工程 |  |  |  | 标段：扎赉诺尔区2026年道路日常养护工程 |  |  | 第 5 页 共 5 页
序号 | 项目编码 | 项目名称 | 项目特征描述 |  | 计量 单位 | 工程量 |  | 金额（元）
[8 empty] | 综合单价 | 合价
39 | 040402018001 | 变形缝 | 1、切缝内清除混凝土碎屑及表面尘土、裸体石后，灌入聚氨酯类灌缝材料。 2、现场发电、汽车运水。 |  | m | 77
本页小计
合 计

## 清单表E.2.2-2 分部分项工程项目清单综合单价分析表（简版
分部分项工程项目清单综合单价分析表（简版）
工程名称：扎赉诺尔区2026年道路日常养护工程 |  |  |  | 标段：扎赉诺尔区2026年道路日常养护工程 |  |  |  | 第 1 页 共 1 页
序号 | 项目编码 | 项目名称 | 项目特征描述 |  | 计量单位 | 综合单价组成明细（元）
[6 empty] | 人工费 | 材料费 |  | 施工机具使用费 | 管理费 | 利润 | 综合单价

## 表E.2.3 材料暂估单价及调整表
材料暂估单价及调整表
工程名称：扎赉诺尔区2026年道路日常养护工程 |  |  |  |  | 标段：扎赉诺尔区2026年道路日常养护工程 | [5 empty] | 第 1 页 共 1 页
序号 | 材料名称 | 规格型号 | 计量单位 | 数量 |  |  |  | 确认 |  |  |  | 调整金额（元） | 备注
|  |  |  | 数量 |  | 单价 （元） | 合价 （元） | 数量 | 单价 （元） | 合价 （元）
|  |  |  | A₁ |  | B₁ | C₁ | A₂ | B₂ | C₂ |  | D=C₂-C₁
本页小计 | [7 empty] | — | — |  |  |  | —
合 计 | [7 empty] | — | — |  |  |  | —
注：本表可由招标人填写“暂估单价”栏，并在备注栏说明拟用暂估价材料的清单项目，投标人应将上述材料暂估单价计入 工程量清单综合单价。

## 表E.3.1 措施项目清单计价表
措施项目清单计价表
工程名称：扎赉诺尔区2026年道路日常养护工程 |  |  | 标段：扎赉诺尔区2026年道路日常养护工程 |  | 第 1 页 共 1 页
序号 | 项目编码 | 项目名称 |  | 工作内容 |  | 价格（元） | 备注
1 | 一 | 措施项目一
1.1 | 041201017 | 安全文明施工费
1.2 | 041201017001 | 安全文明施工与环境保护费
1.3 | 041201016001 | 临时设施费
1.4 | 041201020001 | 雨季施工增加费
1.5 | 041201024001 | 已完工程及设备保护费
1.6 | 041201023001 | 二次搬运费
1.7 | 041201022001 | 特殊地区施工增加费
1.8 | 041201021001 | 夜间施工增加费
1.9 | 041201021002 | 白天在地下室施工增加费
1.10 | 041201020002 | 冬季施工增加费
2 | 二 | 措施项目二
2.1 | 041201012001 | 大型机械设备进出场及安拆 |  | 压路机进出场费
2.2 | 041201012002 | 大型机械设备进出场及安拆 |  | 挖掘机进出场费
本页小计 | [6 empty] | -
合 计 | [6 empty] | -
注：措施项目清单费用构成详见本标准表 E.3.2，大型机械进出场及安拆费用组成见本标准表 E.3.4。

## 清单表E.3.2 措施项目清单构成明细分析表
措施项目清单构成明细分析表
工程名称：扎赉诺尔区2026年道路日常养护工程 |  |  |  | 标段：扎赉诺尔区2026年道路日常养护工程 |  |  |  |  | 第 1 页 共 1 页
序号 | 项目编码 | 措施项目名称 | 计算基础 |  | 费率 （%） | 价格 （元） | 价格构成明细（元） | [5 empty] | 备注
[7 empty] | 人工费 | 材料费 |  | 施工机具使用费 | 管理费 | 利润
1 | 一 | 措施项目一
1.1 | 041201017 | 安全文明施工费
1.2 | 041201017001 | 安全文明施工与环境保护费 |  |  | 1.3
1.3 | 041201016001 | 临时设施费 |  |  | 1
1.4 | 041201020001 | 雨季施工增加费 |  |  | 0.5
1.5 | 041201024001 | 已完工程及设备保护费 |  |  | 0.2
1.6 | 041201023001 | 二次搬运费 |  |  | 1
1.7 | 041201022001 | 特殊地区施工增加费 |  |  | 0
1.8 | 041201021001 | 夜间施工增加费
1.9 | 041201021002 | 白天在地下室施工增加费
1.10 | 041201020002 | 冬季施工增加费
2 | 二 | 措施项目二
2.1 | 041201012001 | 大型机械设备进出场及安拆
2.2 | 041201012002 | 大型机械设备进出场及安拆
合 计 | [12 empty] | -
注:采用费率计价方式的，应分别填写“计算基础”、“费率”、“价格”列数值；采用总价计价方式的，可只填“价格”列数值。

## 清单表E.4.1 其他项目清单计价表
其他项目清单计价表
工程名称：扎赉诺尔区2026年道路日常养护工程 |  | 标段：扎赉诺尔区2026年道路日常养护工程 |  |  |  | 第 1 页 共 1 页
序号 | 项目名称 |  | 暂估（暂定）金额（元） | 结算（确定）金额（元） | 调整金额± （元） |  | 备注
1 | 暂列金额 |  | 67936.5 |  |  |  | 详见本标准表 E.4.2
2 | 暂估价
2.1 | 专业工程暂估价 | [5 empty] | 详见本标准表 E.4.3
2.2 | 材料暂估价
3 | 计日工 | [5 empty] | 详见本标准表 E.4.4
4 | 总承包服务费 | [5 empty] | 详见本标准表 E.4.5
5 | 材料检验试验费
6 | 建筑工程能效测评费
7 | 工程变更及现场签证
8 | 提前竣工（赶工补偿）
9 | 无负荷联合试运转费
10 | 停窝工损失费
11 | 施工期间未完工程保护费
12 | 企业自有工人培训管理费
13 | 建筑工人实名制费 | [5 empty] | 1.建设项目招标工期为1年的暂按57900元计入工程造价； 2.建设项目招标工期为2年的暂按99400元计入工程造价； 3.建设项目招标工期为3年及以上的暂按140900元计入工程造价。
14 | 人工增加费
合 计 | [6 empty] | -

## 表E.4.2 暂列金额明细表
暂列金额明细表
工程名称：扎赉诺尔区2026年道路日常养护工程 |  |  |  | 标段：扎赉诺尔区2026年道路日常养护工程 |  |  | 第 1 页 共 1 页
序号 | 项目名称 | 计算基础 | 费率（%） |  | 暂定金额 （元） | 确定金额（元） |  | 调整金额± (元) | 备注
1 | 合同价格调整暂列金额 | 679365.02 | 10 |  | 67936.5
2 | 未确定工程暂列金额
3 | 未确定服务暂列金额
4 | 未确定其他暂列金额
本页小计 |  | - | - |  | 67936.5
合 计 |  | - | - |  | 67936.5
注：1 本表由招标人填写“暂定金额”总额，采用费率计价方式计算暂定金额的，应分别填写“计算基础”“费率”，并计算 填写“暂定金额”；采用总价计价方式计算暂定金额的，可直接填写“暂定金额”； 2 投标人应将上述暂定金额填写并计入投标总价； 3 结算时应按合同约定计算并填写“确定金额”。

## 表E.4.3 专业工程暂估价明细表
专业工程暂估价明细表
工程名称：扎赉诺尔区2026年道路日常养护工程 |  |  |  | 标段：扎赉诺尔区2026年道路日常养护工程 |  |  |  | 第 1 页 共 1 页
序号 | 专业工程名称 | 暂估金额（元） |  |  |  | 确认金额（元） |  |  |  | 调整金额±（元） | 备注
|  | 不含税价格 | 增值税 |  | 含税价格 | 不含税价格 | 增值税 |  | 含税价格
|  | A₁ | B₁ |  | C₁ | A₂ | B₂ |  | C₂ | D=C₂-C₁
本页小计 | [10 empty] | -
合计 | [10 empty] | -
注：本表“暂估金额”由招标人填写，投标人应将“暂估金额”填写并计入投标总价。结算时应按合同约定的价格填写 “确认金额”。

## 表E.4.4 计日工表
计日工表
工程名称：扎赉诺尔区2026年道路日常养护工程 |  |  |  | 标段：扎赉诺尔区2026年道路日常养护工程 |  |  |  | 第 1 页 共 1 页
编号 | 计日工名称 | 单位 | 暂定数量 |  | 实际数量 | 综合单价(元) | 合价（元） |  |  | 调整金额± (元)
[7 empty] | 暂定 |  | 实际
[7 empty] | A₁ |  | A₂ | B=A₂-A₁
一 | 人工
1 | 计日工 | 工日 | 1
人工小计
二 | 材料
1
材料小计
三 | 施工机具
1
施工机具小计
总计
注：1 本表计日工名称、暂定数量应由招标人填写。编制最高投标限价时，单价应由招标人按有关计价规定确定；编制投标报 价时，单价应由投标人自主报价，并按暂定数量计算合价计入投标总价中。 2 工程结算时，应按发承包双方确认的实际数量计算合价。发承包双方确认的实际数量详见本标准表E.8.2。

## 表E.4.5 总承包服务费计价表
总承包服务费计价表
工程名称：扎赉诺尔区2026年道路日常养护工程 |  |  |  | 标段：扎赉诺尔区2026年道路日常养护工程 |  |  |  |  | 第 1 页 共 1 页
序号 | 项目名称 | 计算基础 | 费率(%) |  | 金额 | 确认 计算基础 | 结算金额 （元） | 调整金额± （元） |  | 备注
|  | A₁ | B |  | C₁ | A₂ | C₂ | D=C₂-C₁
1 | 发包人提供材料 | [8 empty] | 详见本标准表G.1.1
2 | 专业分包工程 | [8 empty] | 详见本标准表E.4.3
3 | 直接发包的专业工程 | [8 empty] | 详见本标准表E.4.6
本页小计
合 计 |  | — | — |  |  | — |  |  |  | -
注：1 本表项目名称、服务内容应由招标人填写； 2 编制最高投标限价及投标报价时，采用费率计价方式计算总承包服务费的，应分别填写“计算基础 A₁” “费率B”， 并计算填写“金额C₁”，C₁=A₁×B; 采用总价计价方式计算总承包服务费的，可直接填写“金额C₁”； 3 编制结算时，采用费率计价方式计算总承包服务费的，应填写“确认计算基础A₂”， 并计算填写“结算金额C₂”， C₂=A₂×B；采用总价计价方式计算总承包服务费的，可直接填写“结算金额C₂”。

## 清单表E.5.1 增值税计价表
增值税计价表
工程名称：扎赉诺尔区2026年道路日常养护工程 |  |  | 标段：扎赉诺尔区2026年道路日常养护工程 |  | 第 1 页 共 1 页
序号 | 项目名称 | 计算基础说明 |  | 计算基础 |  | 税率(%) | 金额(元)
1 | 增值税 | 分部分项工程费+措施项目工程费+其他项目费-其中：专业工程暂估价 |  |  |  | 9
合 计

## 清单用 承包人提供可调价主要材料表
承包人提供可调价主要材料表
工程名称:扎赉诺尔区2026年道路日常养护工程 | [5 empty] | 第1页 共1页
序号 | 编码 | 名称 | 规格 | 单位 | 数量 |  | 价格（元）
[7 empty] | 单价 | 合价
合计