## 表E.2.1 分部分项工程项目清单计价表
分部分项工程项目清单计价表
工程名称：卓资县十八台镇敬老院外墙保温改造改造 |  |  |  | 标段：卓资县民政局更换敬老院外墙保温项目 |  |  | 第 1 页 共 3 页
序号 | 项目编码 | 项目名称 | 项目特征描述 |  | 计量 单位 | 工程量 |  | 金额（元）
[8 empty] | 综合单价 | 合价
拆除工程
1 | 011404001001 | 铲除外墙面涂料 | 1.铲除外墙面涂料及抹灰层 2.铲除方式施工单位自行考虑 3.其它详见设计图纸并符合相关规范要求 |  | m2 | 1520.77
2 | 011203003001 | 拆除块料墙 | 1.铲除外墙面蘑菇石勒角 2.铲除方式施工单位自行考虑 3.其它详见设计图纸并符合相关规范要求 |  | m2 | 129.11
3 | 011001003001 | 拆除外墙保温 | 1.拆除外墙面保温层 2.含窗口处、檐口、挑板、线条造型等位置保温拆除 3.铲除方式施工单位自行考虑 4.其它详见设计图纸并符合相关规范要求 |  | m2 | 1618.66
4 | 010902005001 | 屋面排水管 | 1.拆除原有排水管 2.包含拆除雨水口、雨水斗等其他配件拆除 3.其它详见设计图纸并符合相关规范要求 |  | m | 44
5 | 010103002001 | 垃圾外运 | 1.垃圾外运 2.含集中堆放、倒运、装车等全部工作内容 3.符合环保、市容关于建筑垃圾处理相关要求，运距、相关费用等施工单位根据现场情况及相关要求自行考虑 4.其他符合图纸设计及相关规范 |  | m3 | 197.47
外墙面工程
本页小计
分部分项工程项目清单计价表
工程名称：卓资县十八台镇敬老院外墙保温改造改造 |  |  |  | 标段：卓资县民政局更换敬老院外墙保温项目 |  |  | 第 2 页 共 3 页
序号 | 项目编码 | 项目名称 | 项目特征描述 |  | 计量 单位 | 工程量 |  | 金额（元）
[8 empty] | 综合单价 | 合价
6 | 011001003004 | 保温隔热墙面 | 1.80厚岩棉保温板板(密度100kg/m³ ) 2.其它详见设计图纸并符合相关规范要求 |  | m2 | 1618.66
7 | 011201001004 | 墙、柱面一般抹灰 | 1.5mm厚抗裂砂浆压入双层纤维网格布 2.其它详见设计图纸并符合相关规范要求 |  | m2 | 1618.66
8 | 011404001002 | 墙面喷刷涂料 | 1.外墙防水腻子两遍 2.外墙防水涂料两遍 3..其它详见设计图纸并符合相关规范要求 |  | m2 | 1618.66
外墙面蘑菇转勒脚
9 | 011001003005 | 保温隔热墙面 | 1.80厚岩棉保温板板(密度100kg/m³ ) 2.含勒角做法 3.其它详见设计图纸并符合相关规范要求 |  | m2 | 129.11
10 | 011201001005 | 墙、柱面一般抹灰 | 1.5mm干粉类聚合物水泥防水砂浆 2.增强网：热镀锌电焊网 3.其它详见设计图纸并符合相关规范要求 |  | m2 | 129.11
11 | 011204003001 | 块料墙面 | 1.安装方式:配套专用胶粘剂粘贴 2.面层材料品种、规格、颜色:外墙仿蘑菇砖 3.其它详见设计图纸并符合相关规范要求 |  | m2 | 129.11
门窗、檐口造型侧壁
本页小计
分部分项工程项目清单计价表
工程名称：卓资县十八台镇敬老院外墙保温改造改造 |  |  |  | 标段：卓资县民政局更换敬老院外墙保温项目 |  |  | 第 3 页 共 3 页
序号 | 项目编码 | 项目名称 | 项目特征描述 |  | 计量 单位 | 工程量 |  | 金额（元）
[8 empty] | 综合单价 | 合价
12 | 011201001003 | 墙、柱面一般抹灰 | 1.20厚无机轻集料保温砂浆 2.含滴水，做法详见12J3-1-D13-A 3.其它详见设计图纸并符合相关规范要求 |  | m2 | 115.6
13 | 011404001003 | 墙面喷刷涂料 | 1.外墙防水腻子两遍 2.外墙防水涂料两遍 3.其它详见设计图纸并符合相关规范要求 |  | m2 | 115.6
屋面工程
14 | 010902005002 | 屋面排水管 | 1.屋面排水管排水管 2.包含雨水口、雨水斗等其他配件 3.其它详见设计图纸并符合相关规范要求 |  | m | 44
本页小计
合 计

## 表E.2.3 材料暂估单价及调整表
材料暂估单价及调整表
工程名称：卓资县十八台镇敬老院外墙保温改造改造 |  |  |  |  | 标段：卓资县民政局更换敬老院外墙保温项目 | [5 empty] | 第 1 页 共 1 页
序号 | 材料名称 | 规格型号 | 计量单位 | 暂估 |  |  |  | 确认 |  |  |  | 调整金额（元） | 备注
|  |  |  | 数量 |  | 单价 （元） | 合价 （元） | 数量 | 单价 （元） | 合价 （元）
|  |  |  | A₁ |  | B₁ | C₁ | A₂ | B₂ | C₂ |  | D=C₂-C₁
本页小计 | [7 empty] | — | — |  |  |  | —
合 计 | [7 empty] | — | — |  |  |  | —

## 表E.3.1 措施项目清单计价表
措施项目清单计价表
工程名称：卓资县十八台镇敬老院外墙保温改造改造 |  |  | 标段：卓资县民政局更换敬老院外墙保温项目 |  | 第 1 页 共 1 页
序号 | 项目编码 | 项目名称 |  | 工作内容 |  | 价格（元） | 备注
1 | 一 | 措施项目一
1.1 | 011601007 | 安全文明施工费
1.2 | 011601007001 | 安全文明施工与环境保护费
1.3 | 011601006001 | 临时设施费
1.4 | 011601010001 | 雨季施工增加费
1.5 | 011601013001 | 二次搬运费
2 | 二 | 措施项目二
2.1 | 011601001001 | 脚手架 |  | 1.完成本工程所需的各类脚手架
本页小计 | [6 empty] | -
合 计 | [6 empty] | -

## 表E.4.1 其他项目清单计价表
其他项目清单计价表
工程名称：卓资县十八台镇敬老院外墙保温改造改造 |  | 标段：卓资县民政局更换敬老院外墙保温项目 |  |  |  | 第 1 页 共 1 页
序号 | 项目名称 |  | 暂估（暂定）金额（元） | 结算（确定）金额（元） | 调整金额± （元） |  | 备注
1 | 暂列金额 | [5 empty] | 详见本标准表 E.4.2
2 | 暂估价
2.1 | 专业工程暂估价 | [5 empty] | 详见本标准表 E.4.3
2.2 | 材料暂估价
3 | 计日工 | [5 empty] | 详见本标准表 E.4.4
4 | 总承包服务费 | [5 empty] | 详见本标准表 E.4.5
5 | 材料检验试验费
6 | 建筑工程能效测评费
7 | 工程变更及现场签证
8 | 提前竣工（赶工补偿）
9 | 无负荷联合试运转费
10 | 停窝工损失费
11 | 施工期间未完工程保护费
12 | 企业自有工人培训管理费
13 | 建筑工人实名制费 | [5 empty] | 1.建设项目招标工期为1年的暂按57900元计入工程造价； 2.建设项目招标工期为2年的暂按99400元计入工程造价； 3.建设项目招标工期为3年及以上的暂按140900元计入工程造价。
14 | 人工增加费
合 计 | [6 empty] | -

## 表E.4.2 暂列金额明细表
暂列金额明细表
工程名称：卓资县十八台镇敬老院外墙保温改造改造 |  |  |  | 标段：卓资县民政局更换敬老院外墙保温项目 |  |  | 第 1 页 共 1 页
序号 | 项目名称 | 计算基础 | 费率（%） |  | 暂定金额 （元） | 确定金额（元） |  | 调整金额± (元) | 备注
1 | 合同价格调整暂列金额
2 | 未确定工程暂列金额
3 | 未确定服务暂列金额
4 | 未确定其他暂列金额
本页小计 |  | - | -
合 计 |  | - | -

## 表E.5.1 增值税计价表
增值税计价表
工程名称：卓资县十八台镇敬老院外墙保温改造改造 |  |  | 标段：卓资县民政局更换敬老院外墙保温项目 |  | 第 1 页 共 1 页
序号 | 项目名称 | 计算基础说明 |  | 计算基础 |  | 税率(%) | 金额(元)
1 | 增值税 | 分部分项工程费+措施项目工程费+其他项目费-其中：专业工程暂估价 |  |  |  | 9
合 计