## 表C.1.1 招标工程量清单扉页
工程名称： |  |  | 达来胡硕村党校沟片区种植产业路项目
标段名称： |  |  | 达来胡硕村党校沟片区种植产业路项目
招标工程量清单
| 编 制 人 | ： |  | (造价专业人员签字及盖章)
| 审 核 人 | ： |  | (签字及盖章)
| 编 制 单 位 | ： |  | (盖章)
| 法定代表人 或其授权人 | ： |  | (签字或盖章)
| 招 标 人 | ： |  | (盖章)
| 法定代表人 或其授权人 | ： |  | (签字或盖章)
| 编 制 时 间 | ：

## 表E.2.1 分部分项工程项目清单计价表
分部分项工程项目清单计价表
工程名称：达来胡硕村党校沟片区种植产业路项目 |  |  |  | 标段：达来胡硕村党校沟片区种植产业路项目 |  |  | 第 1 页 共 1 页
序号 | 项目编码 | 项目名称 | 项目特征描述 |  | 计量 单位 | 工程量 |  | 金额（元）
[8 empty] | 综合单价 | 合价
1 | 040101001001 | 挖一般土方 | 1.挖掘机挖土 装车 一、二类土 |  | m3 | 4299.43
2 | 040103003001 | 余方弃置 | 1.名称：土方外运 2.运距：5km |  | m3 | 4299.43
3 | 010103001001 | 平整场地 | 1.土基压实，压实度95% |  | m2 | 8082.75
4 | 040202010003 | 碎石 | 1.名称：200mm厚碎石 |  | m2 | 8082.75
5 | 040203007001 | 水泥混凝土 | 1.20cmC30水泥混凝土 2.表面进行压纹 3.塑料膜养护 |  | m2 | 7253.75
6 | 04B001 | 水泥路切割线 | 1.名称:路面缩缝5m一道，缝宽6mm，缝深40mm |  | m | 1452.5
7 | 04B002 | 水泥路切割线 | 1.名称:路面胀缝150m一道，采用沥青木板做胀缝板 |  | m | 49
8 | 010506011001 | 现浇混凝土零星构件钢筋 | 1.名称：传力杆 2.规格：φ28钢筋，长度60CM，间距30CM |  | t | 0.474
9 | 060104013001 | 培路肩 | 1.素土道路土路肩 2.压实度90%（重型压实） |  | m3 | 1232.13
本页小计
合 计

## 表E.3.1 措施项目清单计价表
措施项目清单计价表
工程名称：达来胡硕村党校沟片区种植产业路项目 |  |  | 标段：达来胡硕村党校沟片区种植产业路项目 |  | 第 1 页 共 1 页
序号 | 项目编码 | 项目名称 |  | 工作内容 |  | 价格（元） | 备注
1 | 一 | 措施项目一
1.1 | 041201017 | 文明施工费
1.2 | 041201017001 | 文明施工与环境保护费
1.3 | 041201016001 | 临时设施费
1.4 | 041201020001 | 雨季施工增加费
1.5 | 041201024001 | 已完工程及设备保护费
1.6 | 04B001 | 工程定位复测费
1.7 | 041201023001 | 二次搬运费
1.8 | 041201022001 | 特殊地区施工增加费
1.9 | 041201021001 | 夜间施工增加费
1.10 | 041201021002 | 白天在地下室施工增加费
1.11 | 041201020002 | 冬季施工增加费
2 | 二 | 措施项目二
2.1 | 041201012001 | 大型机械设备进出场及安拆 |  | 1.履带式挖掘机进出场费
本页小计 | [6 empty] | -
合 计 | [6 empty] | -
注：措施项目清单费用构成详见本标准表 E.3.2，大型机械进出场及安拆费用组成见本标准表 E.3.4。

## 表E.4.1 其他项目清单计价表
其他项目清单计价表
工程名称：达来胡硕村党校沟片区种植产业路项目 |  | 标段：达来胡硕村党校沟片区种植产业路项目 |  |  |  | 第 1 页 共 1 页
序号 | 项目名称 |  | 暂估（暂定）金额（元） | 结算（确定）金额（元） | 调整金额± （元） |  | 备注
1 | 暂列金额 | [5 empty] | 详见本标准表 E.4.2
2 | 暂估价
2.1 | 专业工程暂估价 | [5 empty] | 详见本标准表 E.4.3
2.2 | 材料暂估价
3 | 计日工 | [5 empty] | 详见本标准表 E.4.4
4 | 总承包服务费 | [5 empty] | 详见本标准表 E.4.5
5 | 材料检验试验费
6 | 建筑工程能效测评费
7 | 工程变更及现场签证
8 | 提前竣工（赶工补偿）
9 | 无负荷联合试运转费
10 | 停窝工损失费
11 | 施工期间未完工程保护费
12 | 企业自有工人培训管理费
13 | 建筑工人实名制费 | [5 empty] | 1.建设项目招标工期为1年的暂按57900元计入工程造价； 2.建设项目招标工期为2年的暂按99400元计入工程造价； 3.建设项目招标工期为3年及以上的暂按140900元计入工程造价。
14 | 安全生产计提费 | [5 empty] | 房屋建筑工程计提比例为3%，市政公用工程计提比例为1.5%。
15 | 人工增加费
合 计 | [6 empty] | -

## 表E.5.1 增值税计价表
增值税计价表
工程名称：达来胡硕村党校沟片区种植产业路项目 |  |  | 标段：达来胡硕村党校沟片区种植产业路项目 |  | 第 1 页 共 1 页
序号 | 项目名称 | 计算基础说明 |  | 计算基础 |  | 税率(%) | 金额(元)
1 | 增值税 | 分部分项工程费+措施项目工程费+其他项目费-其中：专业工程暂估价 |  |  |  | 9
合 计