## 表E.2.1 分部分项工程项目清单计价表
分部分项工程项目清单计价表
工程名称：乌兰察布市集宁区亿利东方学校(曙光校区)消防评定整改项目-初中教学楼消防工程 |  |  |  | 标段：乌兰察布市集宁区亿利东方学校(曙光校区)消防评定整改项目 |  |  | 第 1 页 共 3 页
序号 | 项目编码 | 项目名称 | 项目特征描述 |  | 计量 单位 | 工程量 |  | 金额（元）
[8 empty] | 综合单价 | 合价
拆除工程
1 | 041001007002 | 砖砌体拆除 | 1.砌体名称:外墙拆除（凿挖门洞） 2.砌体材质:砌块 |  | m3 | 6.21
2 | 010807001001 | 金属门窗拆除 | 1.金属门窗拆除 2.改造排烟窗暂按排烟窗面积，实施后据实结算 |  | m2 | 315.45
3 | 010103002001 | 余方弃置 | 1.废弃料品种:装建筑垃圾 2.装载机装车 3.运距:暂按15km以内 |  | m3 | 40.26
新做工程
4 | 010402001001 | 砌块墙 | 1.砌块品种、规格、强度等级:加气混凝土砌块 2.墙体类型:内墙 3.砂浆强度等级:干混砌筑砂浆DMM7.5 |  | m3 | 13.52
5 | 010502021001 | 构造柱 | 1.混凝土种类:现浇 2.混凝土强度等级:C25 |  | m3 | 1.19
6 | 010502023001 | 过梁 | 1.混凝土种类:现浇 2.混凝土强度等级:C25 |  | m3 | 0.28
7 | 010502021002 | 构造柱 | 1.构造柱模板 |  | m2 | 23.4
8 | 010502023002 | 过梁 | 1.过梁模板 |  | m2 | 4.61
9 | 010506002001 | 现浇混凝土钢筋 | 1.钢筋种类：HPB300 直 筋 2.钢筋种类规格：直径6mm 3.包括：运输、制作、安装 4.其他满足图纸设计要求及相关规范规定 |  | t | 0.027
本页小计
分部分项工程项目清单计价表
工程名称：乌兰察布市集宁区亿利东方学校(曙光校区)消防评定整改项目-初中教学楼消防工程 |  |  |  | 标段：乌兰察布市集宁区亿利东方学校(曙光校区)消防评定整改项目 |  |  | 第 2 页 共 3 页
序号 | 项目编码 | 项目名称 | 项目特征描述 |  | 计量 单位 | 工程量 |  | 金额（元）
[8 empty] | 综合单价 | 合价
10 | 010506002002 | 现浇混凝土钢筋 | 1.钢筋种类：HRB400 直筋 2.钢筋种类规格：直径12mm 3.包括：运输、制作、安装 4.其他满足图纸设计要求及相关规范规定 |  | t | 0.036
11 | 010506002003 | 现浇混凝土钢筋 | 1.钢筋种类：HRB400 直筋 2.钢筋种类规格：直径14mm 3.包括：运输、制作、安装 4.其他满足图纸设计要求及相关规范规定 |  | t | 0.054
12 | 010802004003 | 钢质防火门 | 1.防火等级：丙级 2.材质：钢质防火门 3.钢制防火门含五金配件及连接件等 4.其他满足图纸设计要求及相关规范规定 |  | m2 | 17.25
13 | 010802004001 | 钢质防火门 | 1.防火等级：乙级 2.材质：钢质防火门 3.钢制防火门安装包括锁具、拉手、五金配件及连接件等 4.其他满足图纸设计要求及相关规范规定 |  | m2 | 9.6
14 | 010802004004 | 闭门器 | 1.防火门闭门器； |  | 套 | 4
15 | 010802003002 | 钢制隔声门 | 1.钢制隔声门GSM1024、GSM1021 2.可开启180度 1.钢制隔声门GSM1024、GSM1021 2.可开启180度 1.钢制隔声门GSM1024、GSM1021 2.可开启180度 |  | m2 | 201.6
本页小计
分部分项工程项目清单计价表
工程名称：乌兰察布市集宁区亿利东方学校(曙光校区)消防评定整改项目-初中教学楼消防工程 |  |  |  | 标段：乌兰察布市集宁区亿利东方学校(曙光校区)消防评定整改项目 |  |  | 第 3 页 共 3 页
序号 | 项目编码 | 项目名称 | 项目特征描述 |  | 计量 单位 | 工程量 |  | 金额（元）
[8 empty] | 综合单价 | 合价
16 | 010807001004 | 排烟窗 | 1.断桥铝平开窗60系（含中空玻璃） 2.更换为PYC1514，PYC5520 |  | m2 | 84.45
17 | 010807002001 | 金属防火窗 | 1.乙级防火窗 2.规格型号：SGC1522 |  | m2 | 19.8
18 | 010807001005 | 排烟窗手动开启装置 | 1.排烟窗手动开启装置 2.一拖一手动开启装置：85元/套 |  | 套 | 75
19 | 011201001001 | 墙、柱面一般抹灰 | 1.墙体类型:内墙 2.底层厚度、砂浆配合比:13mm 1:3水泥砂浆 3.面层厚度、砂浆配合比:7mm 1:2.5水泥砂浆 |  | m2 | 303.12
20 | 011403001001 | 抹灰面油漆 | 1.腻子种类:成品腻子 2.刮腻子遍数:2遍 3.油漆品种、刷漆遍数:乳胶漆 二遍 |  | m2 | 303.12
本页小计
合 计

## 表E.2.3 材料暂估单价及调整表
材料暂估单价及调整表
工程名称：乌兰察布市集宁区亿利东方学校(曙光校区)消防评定整改项目-初中教学楼消防工程 |  |  |  |  | 标段：乌兰察布市集宁区亿利东方学校(曙光校区)消防评定整改项目 | [5 empty] | 第 1 页 共 1 页
序号 | 材料名称 | 规格型号 | 计量单位 | 暂估 |  |  |  | 确认 |  |  |  | 调整金额（元） | 备注
|  |  |  | 数量 |  | 单价 （元） | 合价 （元） | 数量 | 单价 （元） | 合价 （元）
|  |  |  | A₁ |  | B₁ | C₁ | A₂ | B₂ | C₂ |  | D=C₂-C₁
1 | 手动开窗器（一拖一） |  | 套 |  |  | 85
本页小计 | [7 empty] | — | — |  |  |  | —
合 计 | [7 empty] | — | — |  |  |  | —
注：本表可由招标人填写“暂估单价”栏，并在备注栏说明拟用暂估价材料的清单项目，投标人应将上述材料暂估单价计入 工程量清单综合单价。

## 表E.3.1 措施项目清单计价表
措施项目清单计价表
工程名称：乌兰察布市集宁区亿利东方学校(曙光校区)消防评定整改项目-初中教学楼消防工程 |  |  | 标段：乌兰察布市集宁区亿利东方学校(曙光校区)消防评定整改项目 |  | 第 1 页 共 1 页
序号 | 项目编码 | 项目名称 |  | 工作内容 |  | 价格（元） | 备注
1 | 一 | 措施项目一
1.1 | 011601007 | 安全文明施工费
1.2 | 011601007001 | 安全文明施工与环境保护费
1.3 | 011601006001 | 临时设施费
1.4 | 011601010001 | 雨季施工增加费
1.5 | 011601013001 | 二次搬运费
2 | 二 | 措施项目二
2.1 | 011601002001 | 垂直运输 |  | 垂直运输
本页小计 | [6 empty] | -
合 计 | [6 empty] | -
注：措施项目清单费用构成详见本标准表 E.3.2，大型机械进出场及安拆费用组成见本标准表 E.3.4。

## 表E.4.1 其他项目清单计价表
其他项目清单计价表
工程名称：乌兰察布市集宁区亿利东方学校(曙光校区)消防评定整改项目-初中教学楼消防工程 |  | 标段：乌兰察布市集宁区亿利东方学校(曙光校区)消防评定整改项目 |  |  |  | 第 1 页 共 1 页
序号 | 项目名称 |  | 暂估（暂定）金额（元） | 结算（确定）金额（元） | 调整金额± （元） |  | 备注
合 计 | [6 empty] | -

## 表E.4.2 暂列金额明细表
暂列金额明细表
工程名称：乌兰察布市集宁区亿利东方学校(曙光校区)消防评定整改项目-初中教学楼消防工程 |  |  |  | 标段：乌兰察布市集宁区亿利东方学校(曙光校区)消防评定整改项目 |  |  | 第 1 页 共 1 页
序号 | 项目名称 | 计算基础 | 费率（%） |  | 暂定金额 （元） | 确定金额（元） |  | 调整金额± (元) | 备注
1 | 合同价格调整暂列金额
2 | 未确定工程暂列金额
3 | 未确定服务暂列金额
4 | 未确定其他暂列金额
本页小计 |  | - | -
合 计 |  | - | -
注：1 本表由招标人填写“暂定金额”总额，采用费率计价方式计算暂定金额的，应分别填写“计算基础”“费率”，并计算 填写“暂定金额”；采用总价计价方式计算暂定金额的，可直接填写“暂定金额”； 2 投标人应将上述暂定金额填写并计入投标总价； 3 结算时应按合同约定计算并填写“确定金额”。

## 表E.4.3 专业工程暂估价明细表
专业工程暂估价明细表
工程名称：乌兰察布市集宁区亿利东方学校(曙光校区)消防评定整改项目-初中教学楼消防工程 |  |  |  | 标段：乌兰察布市集宁区亿利东方学校(曙光校区)消防评定整改项目 |  |  |  | 第 1 页 共 1 页
序号 | 专业工程名称 | 暂估金额（元） |  |  |  | 确认金额（元） |  |  |  | 调整金额±（元） | 备注
|  | 不含税价格 | 增值税 |  | 含税价格 | 不含税价格 | 增值税 |  | 含税价格
|  | A₁ | B₁ |  | C₁ | A₂ | B₂ |  | C₂ | D=C₂-C₁
本页小计 | [10 empty] | -
合计 | [10 empty] | -
注：本表“暂估金额”由招标人填写，投标人应将“暂估金额”填写并计入投标总价。结算时应按合同约定的价格填写 “确认金额”。

## 表E.4.4 计日工表
计日工表
工程名称：乌兰察布市集宁区亿利东方学校(曙光校区)消防评定整改项目-初中教学楼消防工程 |  |  |  | 标段：乌兰察布市集宁区亿利东方学校(曙光校区)消防评定整改项目 |  |  |  | 第 1 页 共 1 页
编号 | 计日工名称 | 单位 | 暂定数量 |  | 实际数量 | 综合单价(元) | 合价（元） |  |  | 调整金额± (元)
[7 empty] | 暂定 |  | 实际
[7 empty] | A₁ |  | A₂ | B=A₂-A₁
一 | 人工
1
人工小计
二 | 材料
1
材料小计
三 | 施工机具
1
施工机具小计
总计
注：1 本表计日工名称、暂定数量应由招标人填写。编制最高投标限价时，单价应由招标人按有关计价规定确定；编制投标报 价时，单价应由投标人自主报价，并按暂定数量计算合价计入投标总价中。 2 工程结算时，应按发承包双方确认的实际数量计算合价。发承包双方确认的实际数量详见本标准表E.8.2。

## 表E.4.5 总承包服务费计价表
总承包服务费计价表
工程名称：乌兰察布市集宁区亿利东方学校(曙光校区)消防评定整改项目-初中教学楼消防工程 |  |  |  | 标段：乌兰察布市集宁区亿利东方学校(曙光校区)消防评定整改项目 |  |  |  |  | 第 1 页 共 1 页
序号 | 项目名称 | 计算基础 | 费率(%) |  | 金额 | 确认 计算基础 | 结算金额 （元） | 调整金额± （元） |  | 备注
|  | A₁ | B |  | C₁ | A₂ | C₂ | D=C₂-C₁
1 | 发包人提供材料 | [8 empty] | 详见本标准表G.1.1
2 | 专业分包工程 | [8 empty] | 详见本标准表E.4.3
3 | 直接发包的专业工程 | [8 empty] | 详见本标准表E.4.6
本页小计
合 计 |  | — | — |  |  | — |  |  |  | -
注：1 本表项目名称、服务内容应由招标人填写； 2 编制最高投标限价及投标报价时，采用费率计价方式计算总承包服务费的，应分别填写“计算基础 A₁” “费率B”， 并计算填写“金额C₁”，C₁=A₁×B; 采用总价计价方式计算总承包服务费的，可直接填写“金额C₁”； 3 编制结算时，采用费率计价方式计算总承包服务费的，应填写“确认计算基础A₂”， 并计算填写“结算金额C₂”， C₂=A₂×B；采用总价计价方式计算总承包服务费的，可直接填写“结算金额C₂”。

## 表E.5.1 增值税计价表
增值税计价表
工程名称：乌兰察布市集宁区亿利东方学校(曙光校区)消防评定整改项目-初中教学楼消防工程 |  |  | 标段：乌兰察布市集宁区亿利东方学校(曙光校区)消防评定整改项目 |  | 第 1 页 共 1 页
序号 | 项目名称 | 计算基础说明 |  | 计算基础 |  | 税率(%) | 金额(元)
1 | 增值税 | 分部分项工程费+措施项目工程费+其他项目费-其中：专业工程暂估价 |  |  |  | 9
合 计