## 表E.2.1 分部分项工程项目清单计价表
分部分项工程项目清单计价表
工程名称：乌兰察布市集宁区亿利东方学校(曙光校区)消防评定整改项目-初中教学楼电气工程 |  |  |  | 标段：乌兰察布市集宁区亿利东方学校(曙光校区)消防评定整改项目 |  |  | 第 1 页 共 5 页
序号 | 项目编码 | 项目名称 | 项目特征描述 |  | 计量 单位 | 工程量 |  | 金额（元）
[8 empty] | 综合单价 | 合价
应急照明工程
1 | 030413001001 | 拆除灯具 | 1.灯具拆除（不区分安装高度综合考虑） |  | 套 | 304
2 | 030402011001 | 成套配电箱 | 1.名称：配电箱6ATSXJ 2.规格：800x800x240 3.安装方式：明装,底距地1.2米 |  | 台 | 1
3 | 030402011002 | 成套配电箱 | 1.名称：配电箱AT1 2.规格：600*800*220 3.安装方式：明装,底距地0.8米 |  | 台 | 1
4 | 030402011003 | 成套配电箱 | 1.名称：配电箱AT2 2.规格：600*800*220 3.安装方式：明装,底距地0.8米 |  | 台 | 1
5 | 030402011004 | 成套配电箱 | 1.名称：配电箱1AE 2.规格：600*600*240 3.安装方式：明装,距地1.5m |  | 台 | 1
6 | 030402011005 | 成套配电箱 | 1.名称：配电箱2AE-5AE 2.规格：600*600*240 3.安装方式：电井明装,距地1.5m |  | 台 | 4
7 | 030402011006 | 成套配电箱 | 1.名称：配电箱1-4ELS 2.规格：310*410*120 3.安装方式：竖井内明装(H=0.5m） |  | 台 | 4
8 | 030402011007 | 成套配电箱 | 1.名称：配电箱5ELS 2.规格：310*410*120 3.安装方式：竖井内明装(H=0.5m） |  | 台 | 1
9 | 030412001001 | 配管 | 1.名称:配管 2.材质、规格:SC65 3.配置形式:暗配 |  | m | 37.6
本页小计
分部分项工程项目清单计价表
工程名称：乌兰察布市集宁区亿利东方学校(曙光校区)消防评定整改项目-初中教学楼电气工程 |  |  |  | 标段：乌兰察布市集宁区亿利东方学校(曙光校区)消防评定整改项目 |  |  | 第 2 页 共 5 页
序号 | 项目编码 | 项目名称 | 项目特征描述 |  | 计量 单位 | 工程量 |  | 金额（元）
[8 empty] | 综合单价 | 合价
10 | 030412001002 | 配管 | 1.名称:配管 2.材质、规格:SC50 3.配置形式:暗配 |  | m | 63.8
11 | 030412001003 | 配管 | 1.名称:配管 2.材质、规格:SC40 3.配置形式:暗配 |  | m | 114.24
12 | 030412001004 | 配管 | 1.名称:配管 2.材质、规格:SC32 3.配置形式:暗配 |  | m | 15
13 | 030412001008 | 配管 | 1.名称:配管 2.材质、规格:SC20 3.配置形式:明配 |  | m | 89.23
14 | 030412001005 | 配管 | 1.名称:配管 2.材质、规格:SC20 3.配置形式:暗配 |  | m | 45.97
15 | 030412001009 | 配管 | 1.名称:配管 2.材质、规格:JDG20 3.配置形式:明配 |  | m | 1264.43
16 | 030412001006 | 配管 | 1.名称:配管 2.材质、规格:JDG20 3.配置形式:暗配 |  | m | 651.37
17 | 030412001010 | 配管 | 1.名称:配管 2.材质、规格:JDG25 3.配置形式:明配 |  | m | 31.88
18 | 030412001007 | 配管 | 1.名称:配管 2.材质、规格:JDG25 3.配置形式:暗配 |  | m | 16.42
19 | 030409001001 | 电力电缆 | 1.名称:电力电缆 2.规格:YJV22-4X25+1×16 3.敷设方式、部位:穿管 |  | m | 46.4
20 | 030409001002 | 电力电缆 | 1.名称:电力电缆 2.规格:NG-A(BTLY)-5X16 3.敷设方式、部位:穿管 |  | m | 71.2
本页小计
分部分项工程项目清单计价表
工程名称：乌兰察布市集宁区亿利东方学校(曙光校区)消防评定整改项目-初中教学楼电气工程 |  |  |  | 标段：乌兰察布市集宁区亿利东方学校(曙光校区)消防评定整改项目 |  |  | 第 3 页 共 5 页
序号 | 项目编码 | 项目名称 | 项目特征描述 |  | 计量 单位 | 工程量 |  | 金额（元）
[8 empty] | 综合单价 | 合价
21 | 030409001003 | 电力电缆 | 1.名称:电力电缆 2.规格:NG-A(BTLY)-5X10 3.敷设方式、部位:穿管 |  | m | 121.64
22 | 030409001004 | 电力电缆 | 1.名称:电力电缆 2.规格:WDZN-YJY-5X4 3.敷设方式、部位:穿管 |  | m | 18
23 | 030409003001 | 电力电缆头 | 1.名称:电力电缆头 2.规格:35mm2以内 3.安装部位:户内 |  | 个 | 4
24 | 030409003002 | 电力电缆头 | 1.名称:电力电缆头 2.规格:16mm2以内 3.安装部位:户内 |  | 个 | 10
25 | 030412004001 | 配线 | 1.名称:配线 2.配线形式:暗配 3.型号、规格:WDZN-BYJ-2.5mm2 4.配线部位:管内 |  | m | 52.2
26 | 030412004002 | 配线 | 1.名称:配线 2.配线形式:暗配 3.型号、规格:WDZN-BYJ-4mm2 4.配线部位:管内 |  | m | 365.1
27 | 030412004003 | 配线 | 1.名称：配线 2.配线形式：暗配 3.型号：WDZN-RYS-2*1.5 mm2 4.配线部位：管内 |  | m | 3831.6
28 | 030412004004 | 配线 | 1.名称：配线 2.配线形式：暗配 3.型号：WDZN-RYS-2*1.0 mm2 4.配线部位：管内 |  | m | 380
29 | 030413002001 | 装饰灯 | 1.名称:安全出口标志灯 2.型号:LED-1W N-BLJC I系列 3.规格:功率1w 4.安装形式:门框上方0.2m壁挂 |  | 套 | 10
本页小计
分部分项工程项目清单计价表
工程名称：乌兰察布市集宁区亿利东方学校(曙光校区)消防评定整改项目-初中教学楼电气工程 |  |  |  | 标段：乌兰察布市集宁区亿利东方学校(曙光校区)消防评定整改项目 |  |  | 第 4 页 共 5 页
序号 | 项目编码 | 项目名称 | 项目特征描述 |  | 计量 单位 | 工程量 |  | 金额（元）
[8 empty] | 综合单价 | 合价
30 | 030413002002 | 装饰灯 | 1.名称:疏散出口标志灯 2.规格:LED-1W N-BLJC I系列 3.安装形式:门框上方0.2m壁挂 |  | 套 | 21
31 | 030413002003 | 装饰灯 | 1.名称:楼层标志灯 2.型号:连续供电时间在于90分钟 3.规格:LED-1W N-BLJC I系列 4.安装形式:底边距地2.2m壁挂 |  | 套 | 20
32 | 030413002004 | 装饰灯 | 1.名称:方向标志灯(单向不可调) 2.型号:LED-1W N-BLJC I系列 3.安装形式:底距地0.8m壁挂 |  | 套 | 90
33 | 030413002005 | 装饰灯 | 1.名称:多信息方向标志灯(双面) 2.型号:LED-1W N-BLJC I系列 3.安装形式:底距地2.5m吊装 |  | 套 | 21
34 | 030413002006 | 装饰灯 | 1.名称:多信息方向标志灯(单面) 2.型号:LED-1W N-BLJC I系列 3.安装形式:底距地2.5m吊装 |  | 套 | 2
35 | 030413002007 | 装饰灯 | 1.名称:方向标志灯(双面) 2.型号:LED-1W N-BLJC I系列 3.安装形式:底距地2.5m吊装 |  | 套 | 8
36 | 030413002008 | 装饰灯 | 1.名称:双头应急灯 2.型号:N-ZFJC系列 3W 3.安装形式:底距地2.5m壁装 |  | 套 | 118
本页小计
分部分项工程项目清单计价表
工程名称：乌兰察布市集宁区亿利东方学校(曙光校区)消防评定整改项目-初中教学楼电气工程 |  |  |  | 标段：乌兰察布市集宁区亿利东方学校(曙光校区)消防评定整改项目 |  |  | 第 5 页 共 5 页
序号 | 项目编码 | 项目名称 | 项目特征描述 |  | 计量 单位 | 工程量 |  | 金额（元）
[8 empty] | 综合单价 | 合价
37 | 030413002009 | 装饰灯 | 1.名称:防水型双头应急灯 2.型号:N-ZFJC系列 3W 3.安装形式:底距地2.5m壁装 |  | 套 | 4
38 | 030413002010 | 装饰灯 | 1.名称:防水防尘单管荧光灯 2.型号:T5-1x21W-840 3.安装形式:底距地2.5m吊装 |  | 套 | 6
39 | 030413013001 | 照明开关、按钮 | 1.名称：密闭三极开关 2.规格、型号：250V,10A 3.安装方式：距地1.3m |  | 套 | 1
40 | 030412006001 | 接线盒 | 1.名称：接线盒 |  | 个 | 301
41 | 030416006001 | 输配电装置系统 | 1.送配电装置系统调试 |  | 系统 | 1
本页小计
合 计

## 表E.2.3 材料暂估单价及调整表
材料暂估单价及调整表
工程名称：乌兰察布市集宁区亿利东方学校(曙光校区)消防评定整改项目-初中教学楼电气工程 |  |  |  |  | 标段：乌兰察布市集宁区亿利东方学校(曙光校区)消防评定整改项目 | [5 empty] | 第 1 页 共 1 页
序号 | 材料名称 | 规格型号 | 计量单位 | 暂估 |  |  |  | 确认 |  |  |  | 调整金额（元） | 备注
|  |  |  | 数量 |  | 单价 （元） | 合价 （元） | 数量 | 单价 （元） | 合价 （元）
|  |  |  | A₁ |  | B₁ | C₁ | A₂ | B₂ | C₂ |  | D=C₂-C₁
1 | 配电箱5ELS（310*410*120） |  | 台 |  |  | 1000
2 | 电力电缆NG-A(BTLY)-5X10 |  | m |  |  | 65.69
3 | 电力电缆NG-A(BTLY)-5X16 |  | m |  |  | 97.15
4 | 配电箱6ATSXJ(800x800x240) |  | 台 |  |  | 2800
5 | 配电箱1AE（600*600*240） |  | 台 |  |  | 2000
6 | 配电箱AT1（600*800*220） |  | 台 |  |  | 2500
7 | 配电箱2AE-5AE（600*600*240） |  | 台 |  |  | 2000
8 | 配电箱AT2（600*800*220） |  | 台 |  |  | 2500
9 | 配电箱1-4ELS（310*410*120） |  | 台 |  |  | 1000
本页小计 | [7 empty] | — | — |  |  |  | —
合 计 | [7 empty] | — | — |  |  |  | —
注：本表可由招标人填写“暂估单价”栏，并在备注栏说明拟用暂估价材料的清单项目，投标人应将上述材料暂估单价计入 工程量清单综合单价。

## 表E.3.1 措施项目清单计价表
措施项目清单计价表
工程名称：乌兰察布市集宁区亿利东方学校(曙光校区)消防评定整改项目-初中教学楼电气工程 |  |  | 标段：乌兰察布市集宁区亿利东方学校(曙光校区)消防评定整改项目 |  | 第 1 页 共 1 页
序号 | 项目编码 | 项目名称 |  | 工作内容 |  | 价格（元） | 备注
1 | 一 | 措施项目一
1.1 | 011601007 | 安全文明施工费
1.2 | 011601007001 | 安全文明施工与环境保护费
1.3 | 011601006001 | 临时设施费
1.4 | 011601010001 | 雨季施工增加费
1.5 | 011601013001 | 二次搬运费
2 | 二 | 措施项目二
2.1 | 031401001001 | 脚手架
本页小计 | [6 empty] | -
合 计 | [6 empty] | -
注：措施项目清单费用构成详见本标准表 E.3.2，大型机械进出场及安拆费用组成见本标准表 E.3.4。

## 表E.4.1 其他项目清单计价表
其他项目清单计价表
工程名称：乌兰察布市集宁区亿利东方学校(曙光校区)消防评定整改项目-初中教学楼电气工程 |  | 标段：乌兰察布市集宁区亿利东方学校(曙光校区)消防评定整改项目 |  |  |  | 第 1 页 共 1 页
序号 | 项目名称 |  | 暂估（暂定）金额（元） | 结算（确定）金额（元） | 调整金额± （元） |  | 备注
合 计 | [6 empty] | -

## 表E.4.2 暂列金额明细表
暂列金额明细表
工程名称：乌兰察布市集宁区亿利东方学校(曙光校区)消防评定整改项目-初中教学楼电气工程 |  |  |  | 标段：乌兰察布市集宁区亿利东方学校(曙光校区)消防评定整改项目 |  |  | 第 1 页 共 1 页
序号 | 项目名称 | 计算基础 | 费率（%） |  | 暂定金额 （元） | 确定金额（元） |  | 调整金额± (元) | 备注
1 | 合同价格调整暂列金额
2 | 未确定工程暂列金额
3 | 未确定服务暂列金额
4 | 未确定其他暂列金额
本页小计 |  | - | -
合 计 |  | - | -
注：1 本表由招标人填写“暂定金额”总额，采用费率计价方式计算暂定金额的，应分别填写“计算基础”“费率”，并计算 填写“暂定金额”；采用总价计价方式计算暂定金额的，可直接填写“暂定金额”； 2 投标人应将上述暂定金额填写并计入投标总价； 3 结算时应按合同约定计算并填写“确定金额”。

## 表E.4.3 专业工程暂估价明细表
专业工程暂估价明细表
工程名称：乌兰察布市集宁区亿利东方学校(曙光校区)消防评定整改项目-初中教学楼电气工程 |  |  |  | 标段：乌兰察布市集宁区亿利东方学校(曙光校区)消防评定整改项目 |  |  |  | 第 1 页 共 1 页
序号 | 专业工程名称 | 暂估金额（元） |  |  |  | 确认金额（元） |  |  |  | 调整金额±（元） | 备注
|  | 不含税价格 | 增值税 |  | 含税价格 | 不含税价格 | 增值税 |  | 含税价格
|  | A₁ | B₁ |  | C₁ | A₂ | B₂ |  | C₂ | D=C₂-C₁
本页小计 | [10 empty] | -
合计 | [10 empty] | -
注：本表“暂估金额”由招标人填写，投标人应将“暂估金额”填写并计入投标总价。结算时应按合同约定的价格填写 “确认金额”。

## 表E.4.4 计日工表
计日工表
工程名称：乌兰察布市集宁区亿利东方学校(曙光校区)消防评定整改项目-初中教学楼电气工程 |  |  |  | 标段：乌兰察布市集宁区亿利东方学校(曙光校区)消防评定整改项目 |  |  |  | 第 1 页 共 1 页
编号 | 计日工名称 | 单位 | 暂定数量 |  | 实际数量 | 综合单价(元) | 合价（元） |  |  | 调整金额± (元)
[7 empty] | 暂定 |  | 实际
[7 empty] | A₁ |  | A₂ | B=A₂-A₁
一 | 人工
1
人工小计
二 | 材料
1
材料小计
三 | 施工机具
1
施工机具小计
总计
注：1 本表计日工名称、暂定数量应由招标人填写。编制最高投标限价时，单价应由招标人按有关计价规定确定；编制投标报 价时，单价应由投标人自主报价，并按暂定数量计算合价计入投标总价中。 2 工程结算时，应按发承包双方确认的实际数量计算合价。发承包双方确认的实际数量详见本标准表E.8.2。

## 表E.4.5 总承包服务费计价表
总承包服务费计价表
工程名称：乌兰察布市集宁区亿利东方学校(曙光校区)消防评定整改项目-初中教学楼电气工程 |  |  |  | 标段：乌兰察布市集宁区亿利东方学校(曙光校区)消防评定整改项目 |  |  |  |  | 第 1 页 共 1 页
序号 | 项目名称 | 计算基础 | 费率(%) |  | 金额 | 确认 计算基础 | 结算金额 （元） | 调整金额± （元） |  | 备注
|  | A₁ | B |  | C₁ | A₂ | C₂ | D=C₂-C₁
1 | 发包人提供材料 | [8 empty] | 详见本标准表G.1.1
2 | 专业分包工程 | [8 empty] | 详见本标准表E.4.3
3 | 直接发包的专业工程 | [8 empty] | 详见本标准表E.4.6
本页小计
合 计 |  | — | — |  |  | — |  |  |  | -
注：1 本表项目名称、服务内容应由招标人填写； 2 编制最高投标限价及投标报价时，采用费率计价方式计算总承包服务费的，应分别填写“计算基础 A₁” “费率B”， 并计算填写“金额C₁”，C₁=A₁×B; 采用总价计价方式计算总承包服务费的，可直接填写“金额C₁”； 3 编制结算时，采用费率计价方式计算总承包服务费的，应填写“确认计算基础A₂”， 并计算填写“结算金额C₂”， C₂=A₂×B；采用总价计价方式计算总承包服务费的，可直接填写“结算金额C₂”。

## 表E.5.1 增值税计价表
增值税计价表
工程名称：乌兰察布市集宁区亿利东方学校(曙光校区)消防评定整改项目-初中教学楼电气工程 |  |  | 标段：乌兰察布市集宁区亿利东方学校(曙光校区)消防评定整改项目 |  | 第 1 页 共 1 页
序号 | 项目名称 | 计算基础说明 |  | 计算基础 |  | 税率(%) | 金额(元)
1 | 增值税 | 分部分项工程费+措施项目工程费+其他项目费-其中：专业工程暂估价 |  |  |  | 9
合 计