## 表E.2.1 分部分项工程项目清单计价表
分部分项工程项目清单计价表
工程名称：嘎鲁图镇大型应急饲草储备库建设项目（沙如勒努图克草棚）-建筑与装饰工程 |  |  |  | 标段：嘎鲁图镇大型应急饲草储备库建设项目（沙如勒努图克草棚） |  |  | 第 1 页 共 18 页
序号 | 项目编码 | 项目名称 | 项目特征描述 |  | 计量 单位 | 工程量 |  | 金额（元）
[8 empty] | 综合单价 | 合价
砌筑工程
1 | 010401002001 | 实心砖墙 | 1.砖品种、规格、强度等级:机制砖 240mm×115mm×53mm 2.墙体类型:外墙 3.墙体厚度:240mm |  | m3 | 32.43
混凝土及钢筋混凝土工程
混凝土
2 | 010501001001 | 基础垫层 | 1.基础形式:独立基础 2.厚度:100mm 3.材料品种、强度要求、配比:C20 |  | m3 | 15.04
3 | 010505001001 | 垫层模板 | 1.垫层部位:基础 |  | m2 | 28.16
4 | 010502001001 | 独立基础 | 1.混凝土种类:预拌（商品）混凝土 2.混凝土强度等级:C30 3.基础类型:普通 |  | m3 | 52.92
5 | 010505002001 | 基础模板 | 1.基础类型:独立基础 |  | m2 | 126.72
6 | 010502006001 | 钢筋混凝土柱 | 1.混凝土种类:预拌（商品）混凝土 2.混凝土强度等级:C30 |  | m3 | 12.47
7 | 010505004001 | 柱面模板 | 1.模板形式:直形 |  | m2 | 70.07
8 | 010502011001 | 钢筋混凝土梁-异形梁 | 1.混凝土种类:预拌（商品）混凝土 2.混凝土强度等级:C30 |  | m3 | 33.25
9 | 010502011002 | 钢筋混凝土梁-矩形梁 | 1.混凝土种类:预拌（商品）混凝土 2.混凝土强度等级:C30 |  | m3 | 6.86
10 | 010505006001 | 梁模板 | 1.模板形式:直形 |  | m2 | 299.94
本页小计
分部分项工程项目清单计价表
工程名称：嘎鲁图镇大型应急饲草储备库建设项目（沙如勒努图克草棚）-建筑与装饰工程 |  |  |  | 标段：嘎鲁图镇大型应急饲草储备库建设项目（沙如勒努图克草棚） |  |  | 第 2 页 共 18 页
序号 | 项目编码 | 项目名称 | 项目特征描述 |  | 计量 单位 | 工程量 |  | 金额（元）
[8 empty] | 综合单价 | 合价
11 | 010502029001 | 散水 | 1.垫层材料种类、厚度:素土夯实，4%向外坡；300厚粗砂防冻胀层 2.面层厚度:100厚 3.混凝土种类:预拌（商品）混凝土 4.混凝土强度等级:C20混凝土 5.嵌缝材料种类:每6m设一道伸缩缝，缝宽20mm，内填沥青胶泥 |  | m2 | 148.23
12 | 010505001002 | 散水模板 | 1.垫层部位:散水 |  | m2 | 16.88
13 | 010502031002 | 坡道 | 1.垫层材料种类、厚度:素土夯实（压实系数不小于0.95）；300厚粗砂防冻胀层；200厚砂结石 2.面层厚度:200厚 3.混凝土种类:预拌（商品）混凝土 4.混凝土强度等级:C30 |  | m2 | 28.54
14 | 010505001003 | 坡道模板 | 1.垫层部位:坡道 |  | m2 | 5.59
15 | 010502025001 | 零星现浇构件 | 1.构件名称:柱脚后浇层 2.混凝土种类:预拌（商品）混凝土 3.混凝土强度等级:C40细石混凝土 |  | m3 | 0.11
16 | 010502025002 | 零星现浇构件 | 1.构件名称:素混凝土包裹柱脚 2.混凝土种类:预拌（商品）混凝土 3.混凝土强度等级:C20 |  | m3 | 0.11
17 | 010505001004 | 垫层模板 | 1.垫层部位:柱脚后浇层、素混凝土包裹柱脚模板 |  | m2 | 3.47
钢筋
18 | 010506001001 | 现浇混凝土基础及联系梁钢筋 | 1.钢筋种类、规格:HRB400 Ф14mm |  | t | 2.767
本页小计
分部分项工程项目清单计价表
工程名称：嘎鲁图镇大型应急饲草储备库建设项目（沙如勒努图克草棚）-建筑与装饰工程 |  |  |  | 标段：嘎鲁图镇大型应急饲草储备库建设项目（沙如勒努图克草棚） |  |  | 第 3 页 共 18 页
序号 | 项目编码 | 项目名称 | 项目特征描述 |  | 计量 单位 | 工程量 |  | 金额（元）
[8 empty] | 综合单价 | 合价
19 | 010506002001 | 现浇混凝土柱钢筋 | 1.钢筋种类、规格:HRB400 Ф20mm |  | t | 2.208
20 | 010506002002 | 现浇混凝土柱钢筋-箍筋 | 1.钢筋种类、规格:HRB400 Ф12mm |  | t | 2.216
21 | 010506005001 | 现浇混凝土梁钢筋 | 1.钢筋种类、规格:HRB400 Ф14mm |  | t | 1.602
22 | 010506005002 | 现浇混凝土梁钢筋 | 1.钢筋种类、规格:HRB400 Ф18mm |  | t | 3.557
23 | 010506005003 | 现浇混凝土梁钢筋-箍筋 | 1.钢筋种类、规格:HRB400 Ф8mm |  | t | 2.079
金属结构工程
24 | 010603001001 | 实腹钢柱 | 1.柱类型:H形 2.钢材品种、规格:Q355B、WH(300~700)*300*8*12、WH400*300*8*14、WH300*250*8*12 3.除锈:喷砂(抛丸)处理，不得手工除锈，除锈等级为Sa2.5 4.构件涂(镀)层要求:水性无机富锌底漆或环氧富锌底漆、干膜厚度为35X2μm,环氧云铁中间漆,干膜厚度为60X1μm,再根据建筑防火要求涂刷相应防火涂料,最后涂刷丙烯酸聚氨酯面漆,干膜厚度为35X2μm,最小总干膜厚度不小干200μm(不包括防火涂料)。刷耐火极限2.5h的钢结构防火涂料 |  | t | 20.88
本页小计
分部分项工程项目清单计价表
工程名称：嘎鲁图镇大型应急饲草储备库建设项目（沙如勒努图克草棚）-建筑与装饰工程 |  |  |  | 标段：嘎鲁图镇大型应急饲草储备库建设项目（沙如勒努图克草棚） |  |  | 第 4 页 共 18 页
序号 | 项目编码 | 项目名称 | 项目特征描述 |  | 计量 单位 | 工程量 |  | 金额（元）
[8 empty] | 综合单价 | 合价
25 | 010604001001 | 钢梁 | 1.梁类型:H形 2.钢材品种、规格:Q355B、WH(700~450)*300*8*12、WH(450~700)*300*8*12、WH450*300*8*12、WH(450~850)*300*8*16、WH(850~450)*300*8*16 3.除锈:喷砂(抛丸)处理，不得手工除锈，除锈等级为Sa2.5 4.构件涂(镀)层要求:水性无机富锌底漆或环氧富锌底漆、干膜厚度为35X2μm,环氧云铁中间漆,干膜厚度为60X1μm,再根据建筑防火要求涂刷相应防火涂料,最后涂刷丙烯酸聚氨酯面漆,干膜厚度为35X2μm,最小总干膜厚度不小干200μm(不包括防火涂料)。刷耐火极限1.5h的非膨胀型钢结构防火涂料 |  | t | 37.45
本页小计
分部分项工程项目清单计价表
工程名称：嘎鲁图镇大型应急饲草储备库建设项目（沙如勒努图克草棚）-建筑与装饰工程 |  |  |  | 标段：嘎鲁图镇大型应急饲草储备库建设项目（沙如勒努图克草棚） |  |  | 第 5 页 共 18 页
序号 | 项目编码 | 项目名称 | 项目特征描述 |  | 计量 单位 | 工程量 |  | 金额（元）
[8 empty] | 综合单价 | 合价
26 | 010604001004 | 钢梁 | 1.梁类型:ML、YPL 2.钢材品种、规格:[22a（口对口） Q235B 3.除锈:喷砂(抛丸)处理，不得手工除锈，除锈等级为Sa2.5 4.构件涂(镀)层要求:水性无机富锌底漆或环氧富锌底漆、干膜厚度为35X2μm,环氧云铁中间漆,干膜厚度为60X1μm,再根据建筑防火要求涂刷相应防火涂料,最后涂刷丙烯酸聚氨酯面漆,干膜厚度为35X2μm,最小总干膜厚度不小干200μm(不包括防火涂料)。刷耐火极限1.5h的非膨胀型钢结构防火涂料 |  | t | 1.97
本页小计
分部分项工程项目清单计价表
工程名称：嘎鲁图镇大型应急饲草储备库建设项目（沙如勒努图克草棚）-建筑与装饰工程 |  |  |  | 标段：嘎鲁图镇大型应急饲草储备库建设项目（沙如勒努图克草棚） |  |  | 第 6 页 共 18 页
序号 | 项目编码 | 项目名称 | 项目特征描述 |  | 计量 单位 | 工程量 |  | 金额（元）
[8 empty] | 综合单价 | 合价
27 | 010604001005 | 钢梁 | 1.梁类型:YPL 2.钢材品种、规格:H200*150*6*8 3.除锈:喷砂(抛丸)处理，不得手工除锈，除锈等级为Sa2.5 4.构件涂(镀)层要求:水性无机富锌底漆或环氧富锌底漆、干膜厚度为35X2μm,环氧云铁中间漆,干膜厚度为60X1μm,再根据建筑防火要求涂刷相应防火涂料,最后涂刷丙烯酸聚氨酯面漆,干膜厚度为35X2μm,最小总干膜厚度不小干200μm(不包括防火涂料)。刷耐火极限1.5h的非膨胀型钢结构防火涂料 |  | t | 1.98
本页小计
分部分项工程项目清单计价表
工程名称：嘎鲁图镇大型应急饲草储备库建设项目（沙如勒努图克草棚）-建筑与装饰工程 |  |  |  | 标段：嘎鲁图镇大型应急饲草储备库建设项目（沙如勒努图克草棚） |  |  | 第 7 页 共 18 页
序号 | 项目编码 | 项目名称 | 项目特征描述 |  | 计量 单位 | 工程量 |  | 金额（元）
[8 empty] | 综合单价 | 合价
28 | 010604001006 | 钢梁 | 1.梁类型:YPL 2.钢材品种、规格:C200*80*20*3.0 3.除锈:喷砂(抛丸)处理，不得手工除锈，除锈等级为Sa2.5 4.构件涂(镀)层要求:水性无机富锌底漆或环氧富锌底漆、干膜厚度为35X2μm,环氧云铁中间漆,干膜厚度为60X1μm,再根据建筑防火要求涂刷相应防火涂料,最后涂刷丙烯酸聚氨酯面漆,干膜厚度为35X2μm,最小总干膜厚度不小干200μm(不包括防火涂料)。刷耐火极限1.5h的非膨胀型钢结构防火涂料 |  | t | 0.189
本页小计
分部分项工程项目清单计价表
工程名称：嘎鲁图镇大型应急饲草储备库建设项目（沙如勒努图克草棚）-建筑与装饰工程 |  |  |  | 标段：嘎鲁图镇大型应急饲草储备库建设项目（沙如勒努图克草棚） |  |  | 第 8 页 共 18 页
序号 | 项目编码 | 项目名称 | 项目特征描述 |  | 计量 单位 | 工程量 |  | 金额（元）
[8 empty] | 综合单价 | 合价
29 | 010607002001 | 钢支撑、钢拉条 | 1.钢材品种、规格:ZC1 φ152*4 Q355B 2.构件类型:单式 3.除锈:喷砂(抛丸)处理，不得手工除锈，除锈等级为Sa2.5 4.构件涂(镀)层要求:水性无机富锌底漆或环氧富锌底漆、干膜厚度为35X2μm,环氧云铁中间漆,干膜厚度为60X1μm,再根据建筑防火要求涂刷相应防火涂料,最后涂刷丙烯酸聚氨酯面漆,干膜厚度为35X2μm,最小总干膜厚度不小干200μm(不包括防火涂料)。刷耐火极限2.5h的钢结构防火涂料 |  | t | 1.514
本页小计
分部分项工程项目清单计价表
工程名称：嘎鲁图镇大型应急饲草储备库建设项目（沙如勒努图克草棚）-建筑与装饰工程 |  |  |  | 标段：嘎鲁图镇大型应急饲草储备库建设项目（沙如勒努图克草棚） |  |  | 第 9 页 共 18 页
序号 | 项目编码 | 项目名称 | 项目特征描述 |  | 计量 单位 | 工程量 |  | 金额（元）
[8 empty] | 综合单价 | 合价
30 | 010607002004 | 钢支撑、钢拉条 | 1.钢材品种、规格:XG φ127*3 Q235B 2.构件类型:单式 3.除锈:喷砂(抛丸)处理，不得手工除锈，除锈等级为Sa2.5 4.构件涂(镀)层要求:水性无机富锌底漆或环氧富锌底漆、干膜厚度为35X2μm,环氧云铁中间漆,干膜厚度为60X1μm,再根据建筑防火要求涂刷相应防火涂料,最后涂刷丙烯酸聚氨酯面漆,干膜厚度为35X2μm,最小总干膜厚度不小干200μm(不包括防火涂料)。刷耐火极限1h的钢结构防火涂料 |  | t | 3.238
本页小计
分部分项工程项目清单计价表
工程名称：嘎鲁图镇大型应急饲草储备库建设项目（沙如勒努图克草棚）-建筑与装饰工程 |  |  |  | 标段：嘎鲁图镇大型应急饲草储备库建设项目（沙如勒努图克草棚） |  |  | 第 10 页 共 18 页
序号 | 项目编码 | 项目名称 | 项目特征描述 |  | 计量 单位 | 工程量 |  | 金额（元）
[8 empty] | 综合单价 | 合价
31 | 010607002006 | 钢支撑、钢拉条 | 1.钢材品种、规格:CG φ32*2.5 Q235B 2.构件类型:单式 3.除锈:喷砂(抛丸)处理，不得手工除锈，除锈等级为Sa2.5 4.构件涂(镀)层要求:水性无机富锌底漆或环氧富锌底漆、干膜厚度为35X2μm,环氧云铁中间漆,干膜厚度为60X1μm,再根据建筑防火要求涂刷相应防火涂料,最后涂刷丙烯酸聚氨酯面漆,干膜厚度为35X2μm,最小总干膜厚度不小干200μm(不包括防火涂料)。刷耐火极限1h的非膨胀型钢结构防火涂料 |  | t | 0.321
本页小计
分部分项工程项目清单计价表
工程名称：嘎鲁图镇大型应急饲草储备库建设项目（沙如勒努图克草棚）-建筑与装饰工程 |  |  |  | 标段：嘎鲁图镇大型应急饲草储备库建设项目（沙如勒努图克草棚） |  |  | 第 11 页 共 18 页
序号 | 项目编码 | 项目名称 | 项目特征描述 |  | 计量 单位 | 工程量 |  | 金额（元）
[8 empty] | 综合单价 | 合价
32 | 010607002002 | 钢支撑、钢拉条 | 1.钢材品种、规格:SC φ22圆钢 Q235B 2.构件类型:单式 3.除锈:喷砂(抛丸)处理，不得手工除锈，除锈等级为Sa2.5 4.构件涂(镀)层要求:水性无机富锌底漆或环氧富锌底漆、干膜厚度为35X2μm,环氧云铁中间漆,干膜厚度为60X1μm,再根据建筑防火要求涂刷相应防火涂料,最后涂刷丙烯酸聚氨酯面漆,干膜厚度为35X2μm,最小总干膜厚度不小干200μm(不包括防火涂料)。刷耐火极限1h的非膨胀型钢结构防火涂料 |  | t | 0.847
本页小计
分部分项工程项目清单计价表
工程名称：嘎鲁图镇大型应急饲草储备库建设项目（沙如勒努图克草棚）-建筑与装饰工程 |  |  |  | 标段：嘎鲁图镇大型应急饲草储备库建设项目（沙如勒努图克草棚） |  |  | 第 12 页 共 18 页
序号 | 项目编码 | 项目名称 | 项目特征描述 |  | 计量 单位 | 工程量 |  | 金额（元）
[8 empty] | 综合单价 | 合价
33 | 010607002005 | 钢支撑、钢拉条 | 1.钢材品种、规格:LT、XLT、CG φ12圆钢 Q235B 2.构件类型:单式 3.除锈:喷砂(抛丸)处理，不得手工除锈，除锈等级为Sa2.5 4.构件涂(镀)层要求:水性无机富锌底漆或环氧富锌底漆、干膜厚度为35X2μm,环氧云铁中间漆,干膜厚度为60X1μm,再根据建筑防火要求涂刷相应防火涂料,最后涂刷丙烯酸聚氨酯面漆,干膜厚度为35X2μm,最小总干膜厚度不小干200μm(不包括防火涂料)。刷耐火极限1h的非膨胀型钢结构防火涂料 |  | t | 2.261
本页小计
分部分项工程项目清单计价表
工程名称：嘎鲁图镇大型应急饲草储备库建设项目（沙如勒努图克草棚）-建筑与装饰工程 |  |  |  | 标段：嘎鲁图镇大型应急饲草储备库建设项目（沙如勒努图克草棚） |  |  | 第 13 页 共 18 页
序号 | 项目编码 | 项目名称 | 项目特征描述 |  | 计量 单位 | 工程量 |  | 金额（元）
[8 empty] | 综合单价 | 合价
34 | 010607002003 | 钢支撑、钢拉条 | 1.钢材品种、规格:YC L63*5 Q235B 2.构件类型:单式 3.除锈:喷砂(抛丸)处理，不得手工除锈，除锈等级为Sa2.5 4.构件涂(镀)层要求:水性无机富锌底漆或环氧富锌底漆、干膜厚度为35X2μm,环氧云铁中间漆,干膜厚度为60X1μm,再根据建筑防火要求涂刷相应防火涂料,最后涂刷丙烯酸聚氨酯面漆,干膜厚度为35X2μm,最小总干膜厚度不小干200μm(不包括防火涂料)。刷耐火极限1h的非膨胀型钢结构防火涂料 |  | t | 1.317
本页小计
分部分项工程项目清单计价表
工程名称：嘎鲁图镇大型应急饲草储备库建设项目（沙如勒努图克草棚）-建筑与装饰工程 |  |  |  | 标段：嘎鲁图镇大型应急饲草储备库建设项目（沙如勒努图克草棚） |  |  | 第 14 页 共 18 页
序号 | 项目编码 | 项目名称 | 项目特征描述 |  | 计量 单位 | 工程量 |  | 金额（元）
[8 empty] | 综合单价 | 合价
35 | 010607002007 | 钢支撑、钢拉条 | 1.钢材品种、规格:CZ C220*75*20*2.5(口对口） Q235B 2.构件类型:单式 3.除锈:喷砂(抛丸)处理，不得手工除锈，除锈等级为Sa2.5 4.构件涂(镀)层要求:水性无机富锌底漆或环氧富锌底漆、干膜厚度为35X2μm,环氧云铁中间漆,干膜厚度为60X1μm,再根据建筑防火要求涂刷相应防火涂料,最后涂刷丙烯酸聚氨酯面漆,干膜厚度为35X2μm,最小总干膜厚度不小干200μm(不包括防火涂料)。刷耐火极限1h的非膨胀型钢结构防火涂料 |  | t | 0.229
本页小计
分部分项工程项目清单计价表
工程名称：嘎鲁图镇大型应急饲草储备库建设项目（沙如勒努图克草棚）-建筑与装饰工程 |  |  |  | 标段：嘎鲁图镇大型应急饲草储备库建设项目（沙如勒努图克草棚） |  |  | 第 15 页 共 18 页
序号 | 项目编码 | 项目名称 | 项目特征描述 |  | 计量 单位 | 工程量 |  | 金额（元）
[8 empty] | 综合单价 | 合价
36 | 010607003001 | 钢檩条 | 1.钢材品种、规格:WLT C220*75*20*2.5 Q355B 2.构件类型:型钢式 3.构件涂(镀)层要求:热镀锌、水性无机富锌底漆或环氧富锌底漆、干膜厚度为35X2μm,环氧云铁中间漆,干膜厚度为60X1μm,再根据建筑防火要求涂刷相应防火涂料,最后涂刷丙烯酸聚氨酯面漆,干膜厚度为35X2μm,最小总干膜厚度不小干200μm(不包括防火涂料)。刷耐火极限1h的非膨胀型钢结构防火涂料 |  | t | 11.048
37 | 010607003002 | 钢檩条 | 1.钢材品种、规格:QLT1 C220*75*20*2.0 Q355B 2.构件类型:型钢式 3.构件涂(镀)层要求:热镀锌、水性无机富锌底漆或环氧富锌底漆、干膜厚度为35X2μm,环氧云铁中间漆,干膜厚度为60X1μm,再根据建筑防火要求涂刷相应防火涂料,最后涂刷丙烯酸聚氨酯面漆,干膜厚度为35X2μm,最小总干膜厚度不小干200μm(不包括防火涂料)。刷耐火极限1h的非膨胀型钢结构防火涂料 |  | t | 5.251
本页小计
分部分项工程项目清单计价表
工程名称：嘎鲁图镇大型应急饲草储备库建设项目（沙如勒努图克草棚）-建筑与装饰工程 |  |  |  | 标段：嘎鲁图镇大型应急饲草储备库建设项目（沙如勒努图克草棚） |  |  | 第 16 页 共 18 页
序号 | 项目编码 | 项目名称 | 项目特征描述 |  | 计量 单位 | 工程量 |  | 金额（元）
[8 empty] | 综合单价 | 合价
38 | 010607003003 | 钢檩条 | 1.钢材品种、规格:QLT2 C220*75*20*2.5 Q355B 2.构件类型:型钢式 3.构件涂(镀)层要求:热镀锌、水性无机富锌底漆或环氧富锌底漆、干膜厚度为35X2μm,环氧云铁中间漆,干膜厚度为60X1μm,再根据建筑防火要求涂刷相应防火涂料,最后涂刷丙烯酸聚氨酯面漆,干膜厚度为35X2μm,最小总干膜厚度不小干200μm(不包括防火涂料)。刷耐火极限1h的非膨胀型钢结构防火涂料 |  | t | 4.278
39 | 010506025002 | 预埋铁件 | 1.钢材种类:钢板 |  | t | 0.085
40 | 010506025003 | 预埋铁件 | 1.钢材种类:地脚锚栓 2.规格:M24 |  | t | 0.412
41 | 010608002001 | 高强螺栓 | 1.螺栓种类、规格:高强螺栓M20 |  | 套 | 616
42 | 010608002003 | 高强螺栓 | 1.螺栓种类、规格:高强螺栓M22 |  | 套 | 204
43 | 010608002002 | 高强螺栓 | 1.螺栓种类、规格:高强螺栓M24 |  | 套 | 116
44 | 010605002001 | 钢板墙板 | 1.钢板(复合板)型号、厚度:纳米防腐隔热压型钢板外墙面 0.6mm厚（基板厚度）+3mm纳米防腐隔热板 2.构件涂(镀)层要求:颜色：灰色；低波竖向，灰色包边 |  | m2 | 984.37
本页小计
分部分项工程项目清单计价表
工程名称：嘎鲁图镇大型应急饲草储备库建设项目（沙如勒努图克草棚）-建筑与装饰工程 |  |  |  | 标段：嘎鲁图镇大型应急饲草储备库建设项目（沙如勒努图克草棚） |  |  | 第 17 页 共 18 页
序号 | 项目编码 | 项目名称 | 项目特征描述 |  | 计量 单位 | 工程量 |  | 金额（元）
[8 empty] | 综合单价 | 合价
45 | 010605003001 | 钢屋面板 | 1.钢板(复合板)型号、厚度:纳米防腐隔热压型彩钢板屋面 0.6mm厚（基板厚度）+3mm纳米防腐隔热板 2.构件涂(镀)层要求:颜色：灰色、360°直立缝锁边内加密封胶 |  | m2 | 2101.03
46 | 010605003002 | 钢屋面板 | 1.钢板(复合板)型号、厚度:纳米防腐隔热压型彩钢板雨棚屋面 0.6mm厚（基板厚度）+3mm纳米防腐隔热板 2.构件涂(镀)层要求:颜色：灰色、包边颜色：灰色 |  | m2 | 47.94
门窗工程
47 | 010804003001 | 全钢板大门 | 1.门洞口尺寸:TLM6000*6000mm 2.开启方式:推拉式 3.门框、扇材质:成品推拉门 4.五金种类、规格:所有五金件均采用不锈钢五金，所有门五金件的正常使用年限不应低于5年 |  | m2 | 108
48 | 010506023001 | 防尘网 | 1.钢丝网规格:5500*300mm 2.使用部位:外墙立面防尘网 |  | m2 | 41.25
地面工程
49 | 011101001001 | 混凝土地面 | 1.找平层厚度、材料种类及强度等级:素土夯实（压实系数不小于0.95）；200mm厚砂结石 2.面层厚度、砂浆种类及强度等级:200mm厚C30混凝土 |  | m2 | 1957.03
外墙面工程
本页小计
分部分项工程项目清单计价表
工程名称：嘎鲁图镇大型应急饲草储备库建设项目（沙如勒努图克草棚）-建筑与装饰工程 |  |  |  | 标段：嘎鲁图镇大型应急饲草储备库建设项目（沙如勒努图克草棚） |  |  | 第 18 页 共 18 页
序号 | 项目编码 | 项目名称 | 项目特征描述 |  | 计量 单位 | 工程量 |  | 金额（元）
[8 empty] | 综合单价 | 合价
50 | 011201001001 | 墙、柱面一般抹灰 | 1.基层类型、部位:外墙 2.各层厚度、材料种类及强度等级:20厚1：3水泥砂浆找平层 |  | m2 | 133.07
51 | 010903002001 | 墙面涂膜防水 | 1.防水膜品种:丙乳外墙建筑防水灰浆 2.涂膜厚度、遍数:1.0厚、一道 |  | m2 | 133.07
52 | 011404001001 | 墙面喷刷涂料 | 1.喷刷涂料部位:外墙 2.涂料品种、喷刷遍数:一底二面高弹丙烯酸外墙涂料 |  | m2 | 133.07
本页小计
合 计

## 表E.2.3 材料暂估单价及调整表
材料暂估单价及调整表
工程名称：嘎鲁图镇大型应急饲草储备库建设项目（沙如勒努图克草棚）-建筑与装饰工程 |  |  |  |  | 标段：嘎鲁图镇大型应急饲草储备库建设项目（沙如勒努图克草棚） | [5 empty] | 第 1 页 共 1 页
序号 | 材料名称 | 规格型号 | 计量单位 | 暂估 |  |  |  | 确认 |  |  |  | 调整金额（元） | 备注
|  |  |  | 数量 |  | 单价 （元） | 合价 （元） | 数量 | 单价 （元） | 合价 （元）
|  |  |  | A₁ |  | B₁ | C₁ | A₂ | B₂ | C₂ |  | D=C₂-C₁
本页小计 | [7 empty] | — | — |  |  |  | —
合 计 | [7 empty] | — | — |  |  |  | —
注：本表可由招标人填写“暂估单价”栏，并在备注栏说明拟用暂估价材料的清单项目，投标人应将上述材料暂估单价计入 工程量清单综合单价。

## 表E.3.1 措施项目清单计价表
措施项目清单计价表
工程名称：嘎鲁图镇大型应急饲草储备库建设项目（沙如勒努图克草棚）-建筑与装饰工程 |  |  | 标段：嘎鲁图镇大型应急饲草储备库建设项目（沙如勒努图克草棚） |  | 第 1 页 共 1 页
序号 | 项目编码 | 项目名称 |  | 工作内容 |  | 价格（元） | 备注
1 | 一 | 措施项目一
1.1 | 011601007 | 文明施工费
1.2 | 011601007001 | 文明施工与环境保护费
1.3 | 011601006001 | 临时设施费
1.4 | 011601010001 | 雨季施工增加费
1.5 | 011601014001 | 已完工程及设备保护费
1.6 | 01B001 | 工程定位复测费
1.7 | 011601013001 | 二次搬运费
2 | 二 | 措施项目二
本页小计 | [6 empty] | -
合 计 | [6 empty] | -
注：措施项目清单费用构成详见本标准表 E.3.2，大型机械进出场及安拆费用组成见本标准表 E.3.4。

## 表E.4.1 其他项目清单计价表
其他项目清单计价表
工程名称：嘎鲁图镇大型应急饲草储备库建设项目（沙如勒努图克草棚）-建筑与装饰工程 |  | 标段：嘎鲁图镇大型应急饲草储备库建设项目（沙如勒努图克草棚） |  |  |  | 第 1 页 共 1 页
序号 | 项目名称 |  | 暂估（暂定）金额（元） | 结算（确定）金额（元） | 调整金额± （元） |  | 备注
1 | 暂列金额 | [5 empty] | 详见本标准表 E.4.2
2 | 暂估价
2.1 | 专业工程暂估价 | [5 empty] | 详见本标准表 E.4.3
2.2 | 材料暂估价
3 | 计日工 | [5 empty] | 详见本标准表 E.4.4
4 | 总承包服务费 | [5 empty] | 详见本标准表 E.4.5
5 | 材料检验试验费
6 | 建筑工程能效测评费
7 | 工程变更及现场签证
8 | 提前竣工（赶工补偿）
9 | 无负荷联合试运转费
10 | 停窝工损失费
11 | 施工期间未完工程保护费
12 | 企业自有工人培训管理费
13 | 建筑工人实名制费 | [5 empty] | 1.建设项目招标工期为1年的暂按57900元计入工程造价； 2.建设项目招标工期为2年的暂按99400元计入工程造价； 3.建设项目招标工期为3年及以上的暂按140900元计入工程造价。
14 | 安全生产计提费 | [5 empty] | 房屋建筑工程计提比例为3%，市政公用工程计提比例为1.5%。
15 | 人工增加费
合 计 | [6 empty] | -

## 表E.4.2 暂列金额明细表
暂列金额明细表
工程名称：嘎鲁图镇大型应急饲草储备库建设项目（沙如勒努图克草棚）-建筑与装饰工程 |  |  |  | 标段：嘎鲁图镇大型应急饲草储备库建设项目（沙如勒努图克草棚） |  |  | 第 1 页 共 1 页
序号 | 项目名称 | 计算基础 | 费率（%） |  | 暂定金额 （元） | 确定金额（元） |  | 调整金额± (元) | 备注
1 | 合同价格调整暂列金额
2 | 未确定工程暂列金额
3 | 未确定服务暂列金额
4 | 未确定其他暂列金额
本页小计 |  | - | -
合 计 |  | - | -
注：1 本表由招标人填写“暂定金额”总额，采用费率计价方式计算暂定金额的，应分别填写“计算基础”“费率”，并计算 填写“暂定金额”；采用总价计价方式计算暂定金额的，可直接填写“暂定金额”； 2 投标人应将上述暂定金额填写并计入投标总价； 3 结算时应按合同约定计算并填写“确定金额”。

## 表E.4.3 专业工程暂估价明细表
专业工程暂估价明细表
工程名称：嘎鲁图镇大型应急饲草储备库建设项目（沙如勒努图克草棚）-建筑与装饰工程 |  |  |  | 标段：嘎鲁图镇大型应急饲草储备库建设项目（沙如勒努图克草棚） |  |  |  | 第 1 页 共 1 页
序号 | 专业工程名称 | 暂估金额（元） |  |  |  | 确认金额（元） |  |  |  | 调整金额±（元） | 备注
|  | 不含税价格 | 增值税 |  | 含税价格 | 不含税价格 | 增值税 |  | 含税价格
|  | A₁ | B₁ |  | C₁ | A₂ | B₂ |  | C₂ | D=C₂-C₁
本页小计 | [10 empty] | -
合计 | [10 empty] | -
注：本表“暂估金额”由招标人填写，投标人应将“暂估金额”填写并计入投标总价。结算时应按合同约定的价格填写 “确认金额”。

## 表E.4.4 计日工表
计日工表
工程名称：嘎鲁图镇大型应急饲草储备库建设项目（沙如勒努图克草棚）-建筑与装饰工程 |  |  |  | 标段：嘎鲁图镇大型应急饲草储备库建设项目（沙如勒努图克草棚） |  |  |  | 第 1 页 共 1 页
编号 | 计日工名称 | 单位 | 暂定数量 |  | 实际数量 | 综合单价(元) | 合价（元） |  |  | 调整金额± (元)
[7 empty] | 暂定 |  | 实际
[7 empty] | A₁ |  | A₂ | B=A₂-A₁
一 | 人工
1
人工小计
二 | 材料
1
材料小计
三 | 施工机具
1
施工机具小计
总计
注：1 本表计日工名称、暂定数量应由招标人填写。编制最高投标限价时，单价应由招标人按有关计价规定确定；编制投标报 价时，单价应由投标人自主报价，并按暂定数量计算合价计入投标总价中。 2 工程结算时，应按发承包双方确认的实际数量计算合价。发承包双方确认的实际数量详见本标准表E.8.2。

## 表E.4.5 总承包服务费计价表
总承包服务费计价表
工程名称：嘎鲁图镇大型应急饲草储备库建设项目（沙如勒努图克草棚）-建筑与装饰工程 |  |  |  | 标段：嘎鲁图镇大型应急饲草储备库建设项目（沙如勒努图克草棚） |  |  |  |  | 第 1 页 共 1 页
序号 | 项目名称 | 计算基础 | 费率(%) |  | 金额 | 确认 计算基础 | 结算金额 （元） | 调整金额± （元） |  | 备注
|  | A₁ | B |  | C₁ | A₂ | C₂ | D=C₂-C₁
1 | 发包人提供材料 | [8 empty] | 详见本标准表G.1.1
2 | 专业分包工程 | [8 empty] | 详见本标准表E.4.3
3 | 直接发包的专业工程 | [8 empty] | 详见本标准表E.4.6
本页小计
合 计 |  | — | — |  |  | — |  |  |  | -
注：1 本表项目名称、服务内容应由招标人填写； 2 编制最高投标限价及投标报价时，采用费率计价方式计算总承包服务费的，应分别填写“计算基础 A₁” “费率B”， 并计算填写“金额C₁”，C₁=A₁×B; 采用总价计价方式计算总承包服务费的，可直接填写“金额C₁”； 3 编制结算时，采用费率计价方式计算总承包服务费的，应填写“确认计算基础A₂”， 并计算填写“结算金额C₂”， C₂=A₂×B；采用总价计价方式计算总承包服务费的，可直接填写“结算金额C₂”。

## 表E.4.6 直接发包的专业工程明细表
直接发包的专业工程明细表
工程名称：嘎鲁图镇大型应急饲草储备库建设项目（沙如勒努图克草棚）-建筑与装饰工程 |  | 标段：嘎鲁图镇大型应急饲草储备库建设项目（沙如勒努图克草棚） | 第 1 页 共 1 页
序号 | 直接发包的专业工程名称 |  |  | 备注
1 | 直接发包的专业工程
注：本表应由招标人填写，用于计算直接发包的专业工程总承包服务费。

## 表E.5.1 增值税计价表
增值税计价表
工程名称：嘎鲁图镇大型应急饲草储备库建设项目（沙如勒努图克草棚）-建筑与装饰工程 |  |  | 标段：嘎鲁图镇大型应急饲草储备库建设项目（沙如勒努图克草棚） |  | 第 1 页 共 1 页
序号 | 项目名称 | 计算基础说明 |  | 计算基础 |  | 税率(%) | 金额(元)
1 | 增值税 | 分部分项工程费+措施项目工程费+其他项目费-其中：专业工程暂估价 |  |  |  | 9
合 计