## 表E.2.1 分部分项工程项目清单计价表
分部分项工程项目清单计价表
工程名称：鑫凯盛小区外墙顶部墙皮破损脱落改造工程 |  |  |  | 标段：鑫凯盛小区外墙顶部墙皮破损脱落改造工程 |  |  | 第 1 页 共 20 页
序号 | 项目编码 | 项目名称 | 项目特征描述 |  | 计量 单位 | 工程量 |  | 金额（元）
[8 empty] | 综合单价 | 合价
| 1 | 1#楼
| 1.1 | 女儿墙拆除部分
1 | 011608002029 | 铲除涂料面 | 1.铲除原有女儿墙外墙饰面层 |  | m2 | 244.73
2 | 011605002029 | 立面保温拆除 | 1.拆除50mm厚硅酸铝保温砂浆。 |  | m2 | 244.73
3 | 011608002043 | 立面抹灰层拆除 | 1 .拆除素水泥浆，钢丝网 2.拆除20厚高强聚合物砂浆 |  | m2 | 244.73
4 | 011604001015 | 平面抹灰层拆除 | 1.拆除部位:女儿墙顶 2.抹灰层种类:20厚水泥砂浆 |  | m2 | 111.76
5 | 011604001016 | 平面抹灰层拆除 | 1.拆除部位:飘窗顶板 2.抹灰层种类:10厚水泥砂浆 |  | m2 | 52.44
6 | 010103002029 | 废料弃置 | 1.拆除废料 2.运距：外运运距投标单位自行考虑，结算时不予调整 |  | m3 | 24.98
| 1.2 | 女儿墙改造部分
7 | 011201004029 | 立面砂浆找平层 | 1、8#水泥钢钉@600钉入檐口钢筋混凝土板,素水泥浆一道,在钢钉上固定钢丝网,钢丝网上抹20厚高强聚合物砂浆找平层,两遍成活 |  | m2 | 244.73
8 | 011001003029 | 保温隔热墙面 | 1. 50厚硅酸铝保温砂浆 |  | m2 | 244.73
9 | 011404001029 | 墙面喷刷涂料 | 1、铲除5-7厚抗裂砂浆、网格布 2、5~7厚抗裂砂浆(压入一层耐碱玻纤网格布) 3、2厚砂浆腻子二道分批刮平 4、喷或滚刷底涂料一遍 5、喷或滚刷面层涂料两遍(涂料颜色同原有建筑外墙颜色) |  | m2 | 244.73
本页小计
分部分项工程项目清单计价表
工程名称：鑫凯盛小区外墙顶部墙皮破损脱落改造工程 |  |  |  | 标段：鑫凯盛小区外墙顶部墙皮破损脱落改造工程 |  |  | 第 2 页 共 20 页
序号 | 项目编码 | 项目名称 | 项目特征描述 |  | 计量 单位 | 工程量 |  | 金额（元）
[8 empty] | 综合单价 | 合价
10 | 011201001044 | 墙、柱面一般抹灰 | 1.女儿墙顶20mm厚1:2水泥砂浆 |  | m2 | 111.76
| 1.3 | 飘窗板顶改造部分
11 | 010902004001 | 屋面刚性层 | 1.10厚1:2.5水泥砂浆找坡1% |  | m2 | 52.44
12 | 010902001001 | 屋面卷材防水 | 1.4厚SBS改性沥青防水卷材一道 2.10厚胶粘剂粘接层 |  | m2 | 52.44
13 | 011404001048 | 墙面喷刷涂料 | 1、2厚砂浆腻子二道分批刮平 2、喷或滚刷底涂料一遍 3、喷或滚刷面层涂料两遍(涂料颜色同原有建筑外墙颜色) |  | m2 | 52.44
| 2 | 2#楼
| 2.1 | 女儿墙拆除部分
14 | 011608002072 | 铲除涂料面 | 1.铲除原有女儿墙外墙饰面层 |  | m2 | 239.56
15 | 011605002057 | 立面保温拆除 | 1.拆除50mm厚硅酸铝保温砂浆。 |  | m2 | 239.56
16 | 011608002073 | 立面抹灰层拆除 | 1 .拆除素水泥浆，钢丝网 2.拆除20厚高强聚合物砂浆 |  | m2 | 239.56
17 | 011604001049 | 平面抹灰层拆除 | 1.拆除部位:女儿墙顶 2.抹灰层种类:20厚水泥砂浆 |  | m2 | 112.22
18 | 011604001050 | 平面抹灰层拆除 | 1.拆除部位:飘窗顶板 2.抹灰层种类:10厚水泥砂浆 |  | m2 | 27.71
19 | 010103002053 | 废料弃置 | 1.拆除废料 2.运距：外运运距投标单位自行考虑，结算时不予调整 |  | m3 | 23.96
| 2.2 | 女儿墙改造部分
本页小计
分部分项工程项目清单计价表
工程名称：鑫凯盛小区外墙顶部墙皮破损脱落改造工程 |  |  |  | 标段：鑫凯盛小区外墙顶部墙皮破损脱落改造工程 |  |  | 第 3 页 共 20 页
序号 | 项目编码 | 项目名称 | 项目特征描述 |  | 计量 单位 | 工程量 |  | 金额（元）
[8 empty] | 综合单价 | 合价
20 | 011201004030 | 立面砂浆找平层 | 1、8#水泥钢钉@600钉入檐口钢筋混凝土板,素水泥浆一道,在钢钉上固定钢丝网,钢丝网上抹20厚高强聚合物砂浆找平层,两遍成活 |  | m2 | 239.56
21 | 011001003030 | 保温隔热墙面 | 1. 50mm厚硅酸铝保温砂浆 |  | m2 | 239.56
22 | 011404001030 | 墙面喷刷涂料 | 1、铲除5-7厚抗裂砂浆、网格布 2、5~7厚抗裂砂浆(压入一层耐碱玻纤网格布) 3、2厚砂浆腻子二道分批刮平 4、喷或滚刷底涂料一遍 5、喷或滚刷面层涂料两遍(涂料颜色同原有建筑外墙颜色) |  | m2 | 239.56
23 | 011201001061 | 墙、柱面一般抹灰 | 1.女儿墙顶20mm厚1:2水泥砂浆 |  | m2 | 112.22
| 2.3 | 飘窗板顶改造部分
24 | 010902004002 | 屋面刚性层 | 1.10厚1:2.5水泥砂浆找坡1% |  | m2 | 27.71
25 | 010902001002 | 屋面卷材防水 | 1.4厚SBS改性沥青防水卷材一道 2.10厚胶粘剂粘接层 |  | m2 | 27.71
26 | 011404001050 | 墙面喷刷涂料 | 1、2厚砂浆腻子二道分批刮平 2、喷或滚刷底涂料一遍 3、喷或滚刷面层涂料两遍(涂料颜色同原有建筑外墙颜色) |  | m2 | 27.71
| 2.4 | 山墙拆除部分
27 | 011608002084 | 铲除涂料面 | 1.铲除原有外墙饰面层 |  | m2 | 168.15
28 | 011608002085 | 立面抹灰层拆除 | 1.拆除原有20厚1：2.5水泥砂浆抹灰层 |  | m2 | 168.15
29 | 011605002063 | 立面保温拆除 | 1.拆除50mm厚硅酸铝保温砂浆。 |  | m2 | 168.15
本页小计
分部分项工程项目清单计价表
工程名称：鑫凯盛小区外墙顶部墙皮破损脱落改造工程 |  |  |  | 标段：鑫凯盛小区外墙顶部墙皮破损脱落改造工程 |  |  | 第 4 页 共 20 页
序号 | 项目编码 | 项目名称 | 项目特征描述 |  | 计量 单位 | 工程量 |  | 金额（元）
[8 empty] | 综合单价 | 合价
30 | 010103002059 | 废料弃置 | 1.拆除废料 2.运距：外运运距投标单位自行考虑，结算时不予调整 |  | m3 | 18.5
| 2.5 | 山墙维修部分
31 | 011201004040 | 立面砂浆找平层 | 1、8#水泥钢钉@600钉入墙体,素水泥浆一道,在钢钉上固定钢丝网,钢丝网上抹20厚高强聚合物砂浆找平层,两遍成活 |  | m2 | 168.15
32 | 011001003049 | 保温隔热墙面 | 1. 50厚硅酸铝保温砂浆 |  | m2 | 168.15
33 | 011404001051 | 墙面喷刷涂料 | 1、铲除5-7厚抗裂砂浆、网格布 2、5~7厚抗裂砂浆(压入一层耐碱玻纤网格布) 3、2厚砂浆腻子二道分批刮平 4、喷或滚刷底涂料一遍 5、喷或滚刷面层涂料两遍(涂料颜色同原有建筑外墙颜色) |  | m2 | 168.15
| 3 | 3#楼
| 3.1 | 女儿墙拆除部分
34 | 011608002076 | 铲除涂料面 | 1.铲除原有女儿墙外墙饰面层 |  | m2 | 240.85
35 | 011605002059 | 立面保温拆除 | 1.拆除50mm厚硅酸铝保温砂浆。 |  | m2 | 240.85
36 | 011608002077 | 立面抹灰层拆除 | 1 .拆除素水泥浆，钢丝网 2.拆除20厚高强聚合物砂浆 |  | m2 | 240.85
37 | 011604001051 | 平面抹灰层拆除 | 1.拆除部位:女儿墙顶 2.抹灰层种类:20厚水泥砂浆 |  | m2 | 116.89
38 | 011604001052 | 平面抹灰层拆除 | 1.拆除部位:飘窗顶板 2.抹灰层种类:10厚水泥砂浆 |  | m2 | 25.11
本页小计
分部分项工程项目清单计价表
工程名称：鑫凯盛小区外墙顶部墙皮破损脱落改造工程 |  |  |  | 标段：鑫凯盛小区外墙顶部墙皮破损脱落改造工程 |  |  | 第 5 页 共 20 页
序号 | 项目编码 | 项目名称 | 项目特征描述 |  | 计量 单位 | 工程量 |  | 金额（元）
[8 empty] | 综合单价 | 合价
39 | 010103002055 | 废料弃置 | 1.拆除废料 2.运距：外运运距投标单位自行考虑，结算时不予调整 |  | m3 | 22.12
| 3.2 | 女儿墙改造部分
40 | 011201004031 | 立面砂浆找平层 | 1、8#水泥钢钉@600钉入檐口钢筋混凝土板,素水泥浆一道,在钢钉上固定钢丝网,钢丝网上抹20厚高强聚合物砂浆找平层,两遍成活 |  | m2 | 240.85
41 | 011001003031 | 保温隔热墙面 | 1. 50mm厚硅酸铝保温砂浆 |  | m2 | 240.85
42 | 011404001031 | 墙面喷刷涂料 | 1、铲除5-7厚抗裂砂浆、网格布 2、5~7厚抗裂砂浆(压入一层耐碱玻纤网格布) 3、2厚砂浆腻子二道分批刮平 4、喷或滚刷底涂料一遍 5、喷或滚刷面层涂料两遍(涂料颜色同原有建筑外墙颜色) |  | m2 | 240.85
43 | 011201001062 | 墙、柱面一般抹灰 | 1.女儿墙顶20mm厚1:2水泥砂浆 |  | m2 | 116.89
| 3.3 | 飘窗板顶改造部分
44 | 010902004003 | 屋面刚性层 | 1.10厚1:2.5水泥砂浆找坡1% |  | m2 | 25.11
45 | 010902001003 | 屋面卷材防水 | 1.4厚SBS改性沥青防水卷材一道 2.10厚胶粘剂粘接层 |  | m2 | 25.11
46 | 011404001052 | 墙面喷刷涂料 | 1、2厚砂浆腻子二道分批刮平 2、喷或滚刷底涂料一遍 3、喷或滚刷面层涂料两遍(涂料颜色同原有建筑外墙颜色) |  | m2 | 25.11
| 4 | 4#楼
| 4.1 | 女儿墙拆除部分
本页小计
分部分项工程项目清单计价表
工程名称：鑫凯盛小区外墙顶部墙皮破损脱落改造工程 |  |  |  | 标段：鑫凯盛小区外墙顶部墙皮破损脱落改造工程 |  |  | 第 6 页 共 20 页
序号 | 项目编码 | 项目名称 | 项目特征描述 |  | 计量 单位 | 工程量 |  | 金额（元）
[8 empty] | 综合单价 | 合价
47 | 011608002078 | 铲除涂料面 | 1.铲除原有女儿墙外墙饰面层 |  | m2 | 219.22
48 | 011605002060 | 立面保温拆除 | 1.拆除50mm厚硅酸铝保温砂浆。 |  | m2 | 219.22
49 | 011608002079 | 立面抹灰层拆除 | 1 .拆除素水泥浆，钢丝网 2.拆除20厚高强聚合物砂浆 |  | m2 | 219.22
50 | 011604001053 | 平面抹灰层拆除 | 1.拆除部位:女儿墙顶 2.抹灰层种类:20厚水泥砂浆 |  | m2 | 102.22
51 | 011604001054 | 平面抹灰层拆除 | 1.拆除部位:飘窗顶板 2.抹灰层种类:10厚水泥砂浆 |  | m2 | 24.84
52 | 010103002056 | 废料弃置 | 1.拆除废料 2.运距：外运运距投标单位自行考虑，结算时不予调整 |  | m3 | 21.9
| 4.2 | 女儿墙改造部分
53 | 011201004032 | 立面砂浆找平层 | 1、8#水泥钢钉@600钉入檐口钢筋混凝土板,素水泥浆一道,在钢钉上固定钢丝网,钢丝网上抹20厚高强聚合物砂浆找平层,两遍成活 |  | m2 | 219.22
54 | 011001003032 | 保温隔热墙面 | 1. 50mm厚硅酸铝保温砂浆 |  | m2 | 219.22
55 | 011404001032 | 墙面喷刷涂料 | 1、铲除5-7厚抗裂砂浆、网格布 2、5~7厚抗裂砂浆(压入一层耐碱玻纤网格布) 3、2厚砂浆腻子二道分批刮平 4、喷或滚刷底涂料一遍 5、喷或滚刷面层涂料两遍(涂料颜色同原有建筑外墙颜色) |  | m2 | 219.22
56 | 011201001063 | 墙、柱面一般抹灰 | 1.女儿墙顶20mm厚1:2水泥砂浆 |  | m2 | 102.22
本页小计
分部分项工程项目清单计价表
工程名称：鑫凯盛小区外墙顶部墙皮破损脱落改造工程 |  |  |  | 标段：鑫凯盛小区外墙顶部墙皮破损脱落改造工程 |  |  | 第 7 页 共 20 页
序号 | 项目编码 | 项目名称 | 项目特征描述 |  | 计量 单位 | 工程量 |  | 金额（元）
[8 empty] | 综合单价 | 合价
| 4.3 | 飘窗板顶改造部分
57 | 010902004004 | 屋面刚性层 | 1.10厚1:2.5水泥砂浆找坡1% |  | m2 | 24.84
58 | 010902001004 | 屋面卷材防水 | 1.4厚SBS改性沥青防水卷材一道 2.10厚胶粘剂粘接层 |  | m2 | 24.84
59 | 011404001053 | 墙面喷刷涂料 | 1、2厚砂浆腻子二道分批刮平 2、喷或滚刷底涂料一遍 3、喷或滚刷面层涂料两遍(涂料颜色同原有建筑外墙颜色) |  | m2 | 24.84
| 5 | 5#楼
| 5.1 | 女儿墙拆除部分
60 | 011608002080 | 铲除涂料面 | 1.铲除原有女儿墙外墙饰面层 |  | m2 | 206.5
61 | 011605002061 | 立面保温拆除 | 1.拆除50mm厚硅酸铝保温砂浆。 |  | m2 | 206.5
62 | 011608002081 | 立面抹灰层拆除 | 1 .拆除素水泥浆，钢丝网 2.拆除20厚高强聚合物砂浆 |  | m2 | 206.5
63 | 011604001055 | 平面抹灰层拆除 | 1.拆除部位:女儿墙顶 2.抹灰层种类:20厚水泥砂浆 |  | m2 | 97
64 | 011604001056 | 平面抹灰层拆除 | 1.拆除部位:飘窗顶板 2.抹灰层种类:10厚水泥砂浆 |  | m2 | 24.82
65 | 010103002057 | 废料弃置 | 1.拆除废料 2.运距：外运运距投标单位自行考虑，结算时不予调整 |  | m3 | 20.69
| 5.2 | 女儿墙改造部分
本页小计
分部分项工程项目清单计价表
工程名称：鑫凯盛小区外墙顶部墙皮破损脱落改造工程 |  |  |  | 标段：鑫凯盛小区外墙顶部墙皮破损脱落改造工程 |  |  | 第 8 页 共 20 页
序号 | 项目编码 | 项目名称 | 项目特征描述 |  | 计量 单位 | 工程量 |  | 金额（元）
[8 empty] | 综合单价 | 合价
66 | 011201004033 | 立面砂浆找平层 | 1、8#水泥钢钉@600钉入檐口钢筋混凝土板,素水泥浆一道,在钢钉上固定钢丝网,钢丝网上抹20厚高强聚合物砂浆找平层,两遍成活 |  | m2 | 206.5
67 | 011001003033 | 保温隔热墙面 | 1. 50mm厚硅酸铝保温砂浆 |  | m2 | 206.5
68 | 011404001033 | 墙面喷刷涂料 | 1、铲除5-7厚抗裂砂浆、网格布 2、5~7厚抗裂砂浆(压入一层耐碱玻纤网格布) 3、2厚砂浆腻子二道分批刮平 4、喷或滚刷底涂料一遍 5、喷或滚刷面层涂料两遍(涂料颜色同原有建筑外墙颜色) |  | m2 | 206.5
69 | 011201001064 | 墙、柱面一般抹灰 | 1.女儿墙顶20mm厚1:2水泥砂浆 |  | m2 | 97
| 5.3 | 飘窗板顶改造部分
70 | 010902004005 | 屋面刚性层 | 1.10厚1:2.5水泥砂浆找坡1% |  | m2 | 24.82
71 | 010902001005 | 屋面卷材防水 | 1.4厚SBS改性沥青防水卷材一道 2.10厚胶粘剂粘接层 |  | m2 | 24.82
72 | 011404001054 | 墙面喷刷涂料 | 1、2厚砂浆腻子二道分批刮平 2、喷或滚刷底涂料一遍 3、喷或滚刷面层涂料两遍(涂料颜色同原有建筑外墙颜色) |  | m2 | 24.82
| 5.4 | 外墙拆除部分
73 | 011608002082 | 铲除涂料面 | 1.铲除原有外墙饰面层 |  | m2 | 995.99
74 | 011608002083 | 立面抹灰层拆除 | 1.拆除原有20厚1：2.5水泥砂浆抹灰层 |  | m2 | 199.2
75 | 011605002062 | 立面保温拆除 | 1.拆除50mm厚硅酸铝保温砂浆。 |  | m2 | 199.2
本页小计
分部分项工程项目清单计价表
工程名称：鑫凯盛小区外墙顶部墙皮破损脱落改造工程 |  |  |  | 标段：鑫凯盛小区外墙顶部墙皮破损脱落改造工程 |  |  | 第 9 页 共 20 页
序号 | 项目编码 | 项目名称 | 项目特征描述 |  | 计量 单位 | 工程量 |  | 金额（元）
[8 empty] | 综合单价 | 合价
76 | 010103002058 | 废料弃置 | 1.拆除废料 2.运距：外运运距投标单位自行考虑，结算时不予调整 |  | m3 | 18.72
| 5.5 | 外墙改造部分
77 | 011201004041 | 立面砂浆找平层 | 1、8#水泥钢钉@600钉入墙体,素水泥浆一道,在钢钉上固定钢丝网,钢丝网上抹20厚高强聚合物砂浆找平层,两遍成活 |  | m2 | 199.2
78 | 011001003050 | 保温隔热墙面 | 1. 50厚硅酸铝保温砂浆 |  | m2 | 199.2
79 | 011404001055 | 墙面喷刷涂料 | 1、铲除5-7厚抗裂砂浆、网格布 2、5~7厚抗裂砂浆(压入一层耐碱玻纤网格布) 3、2厚砂浆腻子二道分批刮平 4、喷或滚刷底涂料一遍 5、喷或滚刷面层涂料两遍(涂料颜色同原有建筑外墙颜色) |  | m2 | 995.99
| 5.6 | 山墙拆除部分
80 | 011608002086 | 铲除涂料面 | 1.铲除原有外墙饰面层 |  | m2 | 228.64
81 | 011608002087 | 立面抹灰层拆除 | 1.拆除原有20厚1：2.5水泥砂浆抹灰层 |  | m2 | 228.64
82 | 011605002064 | 立面保温拆除 | 1.拆除50mm厚硅酸铝保温砂浆 |  | m2 | 228.64
83 | 010103002060 | 废料弃置 | 1.拆除废料 2.运距：外运运距投标单位自行考虑，结算时不予调整 |  | m3 | 19.67
| 5.7 | 山墙维修部分
84 | 011201004042 | 立面砂浆找平层 | 1、8#水泥钢钉@600钉入墙体,素水泥浆一道,在钢钉上固定钢丝网,钢丝网上抹20厚高强聚合物砂浆找平层,两遍成活 |  | m2 | 228.64
本页小计
分部分项工程项目清单计价表
工程名称：鑫凯盛小区外墙顶部墙皮破损脱落改造工程 |  |  |  | 标段：鑫凯盛小区外墙顶部墙皮破损脱落改造工程 |  |  | 第 10 页 共 20 页
序号 | 项目编码 | 项目名称 | 项目特征描述 |  | 计量 单位 | 工程量 |  | 金额（元）
[8 empty] | 综合单价 | 合价
85 | 011001003051 | 保温隔热墙面 | 1. 50厚硅酸铝保温砂浆 |  | m2 | 228.64
86 | 011404001056 | 墙面喷刷涂料 | 1、铲除5-7厚抗裂砂浆、网格布 2、5~7厚抗裂砂浆(压入一层耐碱玻纤网格布) 3、2厚砂浆腻子二道分批刮平 4、喷或滚刷底涂料一遍 5、喷或滚刷面层涂料两遍(涂料颜色同原有建筑外墙颜色) |  | m2 | 228.64
| 6 | 6#楼
| 6.1 | 女儿墙拆除部分
87 | 011608002088 | 铲除涂料面 | 1.铲除原有女儿墙外墙饰面层 |  | m2 | 319.57
88 | 011605002065 | 立面保温拆除 | 1.拆除50mm厚硅酸铝保温砂浆。 |  | m2 | 319.57
89 | 011608002089 | 立面抹灰层拆除 | 1 .拆除素水泥浆，钢丝网 2.拆除20厚高强聚合物砂浆 |  | m2 | 319.57
90 | 011604001057 | 平面抹灰层拆除 | 1.拆除部位:女儿墙顶 2.抹灰层种类:20厚水泥砂浆 |  | m2 | 144.73
91 | 011604001058 | 平面抹灰层拆除 | 1.拆除部位:飘窗顶板 2.抹灰层种类:10厚水泥砂浆 |  | m2 | 57.08
92 | 010103002061 | 废料弃置 | 1.拆除废料 2.运距：外运运距投标单位自行考虑，结算时不予调整 |  | m3 | 39.99
| 6.2 | 女儿墙改造部分
93 | 011201004034 | 立面砂浆找平层 | 1、8#水泥钢钉@600钉入檐口钢筋混凝土板,素水泥浆一道,在钢钉上固定钢丝网,钢丝网上抹20厚高强聚合物砂浆找平层,两遍成活 |  | m2 | 319.57
本页小计
分部分项工程项目清单计价表
工程名称：鑫凯盛小区外墙顶部墙皮破损脱落改造工程 |  |  |  | 标段：鑫凯盛小区外墙顶部墙皮破损脱落改造工程 |  |  | 第 11 页 共 20 页
序号 | 项目编码 | 项目名称 | 项目特征描述 |  | 计量 单位 | 工程量 |  | 金额（元）
[8 empty] | 综合单价 | 合价
94 | 011001003034 | 保温隔热墙面 | 1. 50mm厚硅酸铝保温砂浆 |  | m2 | 319.57
95 | 011404001034 | 墙面喷刷涂料 | 1、铲除5-7厚抗裂砂浆、网格布 2、5~7厚抗裂砂浆(压入一层耐碱玻纤网格布) 3、2厚砂浆腻子二道分批刮平 4、喷或滚刷底涂料一遍 5、喷或滚刷面层涂料两遍(涂料颜色同原有建筑外墙颜色) |  | m2 | 319.57
96 | 011201001065 | 墙、柱面一般抹灰 | 1.女儿墙顶20mm厚1:2水泥砂浆 |  | m2 | 144.73
| 6.3 | 飘窗板顶改造部分
97 | 010902004006 | 屋面刚性层 | 1.10厚1:2.5水泥砂浆找坡1% |  | m2 | 57.08
98 | 010902001006 | 屋面卷材防水 | 1.4厚SBS改性沥青防水卷材一道 2.10厚胶粘剂粘接层 |  | m2 | 57.08
99 | 011404001057 | 墙面喷刷涂料 | 1、2厚砂浆腻子二道分批刮平 2、喷或滚刷底涂料一遍 3、喷或滚刷面层涂料两遍(涂料颜色同原有建筑外墙颜色) |  | m2 | 57.08
| 6.4 | 外墙拆除部分
100 | 011608002090 | 铲除涂料面 | 1.铲除原有外墙饰面层 |  | m2 | 899.59
101 | 011608002091 | 立面抹灰层拆除 | 1.拆除原有20厚1：2.5水泥砂浆抹灰层 |  | m2 | 179.92
102 | 011605002066 | 立面保温拆除 | 1.拆除50mm厚硅酸铝保温砂浆。 |  | m2 | 179.92
103 | 010103002062 | 废料弃置 | 1.拆除废料 2.运距：外运运距投标单位自行考虑，结算时不予调整 |  | m3 | 16.92
| 6.5 | 外墙改造部分
本页小计
分部分项工程项目清单计价表
工程名称：鑫凯盛小区外墙顶部墙皮破损脱落改造工程 |  |  |  | 标段：鑫凯盛小区外墙顶部墙皮破损脱落改造工程 |  |  | 第 12 页 共 20 页
序号 | 项目编码 | 项目名称 | 项目特征描述 |  | 计量 单位 | 工程量 |  | 金额（元）
[8 empty] | 综合单价 | 合价
104 | 011201004043 | 立面砂浆找平层 | 1、8#水泥钢钉@600钉入墙体,素水泥浆一道,在钢钉上固定钢丝网,钢丝网上抹20厚高强聚合物砂浆找平层,两遍成活 |  | m2 | 179.92
105 | 011001003052 | 保温隔热墙面 | 1. 50厚硅酸铝保温砂浆 |  | m2 | 179.92
106 | 011404001058 | 墙面喷刷涂料 | 1、铲除5-7厚抗裂砂浆、网格布 2、5~7厚抗裂砂浆(压入一层耐碱玻纤网格布) 3、2厚砂浆腻子二道分批刮平 4、喷或滚刷底涂料一遍 5、喷或滚刷面层涂料两遍(涂料颜色同原有建筑外墙颜色) |  | m2 | 899.59
| 6.6 | 山墙拆除部分
107 | 011608002092 | 铲除涂料面 | 1.铲除原有外墙饰面层 |  | m2 | 60.87
108 | 011608002093 | 立面抹灰层拆除 | 1.拆除原有20厚1：2.5水泥砂浆抹灰层 |  | m2 | 60.87
109 | 011605002067 | 立面保温拆除 | 1.拆除50mm厚硅酸铝保温砂浆。 |  | m2 | 60.87
110 | 010103002063 | 废料弃置 | 1.拆除废料 2.运距：外运运距投标单位自行考虑，结算时不予调整 |  | m3 | 5.24
| 6.7 | 山墙维修部分
111 | 011201004044 | 立面砂浆找平层 | 1、8#水泥钢钉@600钉入墙体,素水泥浆一道,在钢钉上固定钢丝网,钢丝网上抹20厚高强聚合物砂浆找平层,两遍成活 |  | m2 | 60.87
112 | 011001003053 | 保温隔热墙面 | 1. 50厚硅酸铝保温砂浆 |  | m2 | 60.87
本页小计
分部分项工程项目清单计价表
工程名称：鑫凯盛小区外墙顶部墙皮破损脱落改造工程 |  |  |  | 标段：鑫凯盛小区外墙顶部墙皮破损脱落改造工程 |  |  | 第 13 页 共 20 页
序号 | 项目编码 | 项目名称 | 项目特征描述 |  | 计量 单位 | 工程量 |  | 金额（元）
[8 empty] | 综合单价 | 合价
113 | 011404001059 | 墙面喷刷涂料 | 1、铲除5-7厚抗裂砂浆、网格布 2、5~7厚抗裂砂浆(压入一层耐碱玻纤网格布) 3、2厚砂浆腻子二道分批刮平 4、喷或滚刷底涂料一遍 5、喷或滚刷面层涂料两遍(涂料颜色同原有建筑外墙颜色) |  | m2 | 60.87
| 7 | 7#楼
| 7.1 | 女儿墙拆除部分
114 | 011608002094 | 铲除涂料面 | 1.铲除原有女儿墙外墙饰面层 |  | m2 | 79.01
115 | 011605002068 | 立面保温拆除 | 1.拆除50mm厚硅酸铝保温砂浆。 |  | m2 | 79.01
116 | 011608002095 | 立面抹灰层拆除 | 1 .拆除素水泥浆，钢丝网 2.拆除20厚高强聚合物砂浆 |  | m2 | 79.01
117 | 011604001059 | 平面抹灰层拆除 | 1.拆除部位:女儿墙顶 2.抹灰层种类:20厚水泥砂浆 |  | m2 | 27.84
118 | 011604001060 | 平面抹灰层拆除 | 1.拆除部位:飘窗顶板 2.抹灰层种类:10厚水泥砂浆 |  | m2 | 58.13
119 | 010103002064 | 废料弃置 | 1.拆除废料 2.运距：外运运距投标单位自行考虑，结算时不予调整 |  | m3 | 8.87
| 7.2 | 女儿墙改造部分
120 | 011201004035 | 立面砂浆找平层 | 1、8#水泥钢钉@600钉入檐口钢筋混凝土板,素水泥浆一道,在钢钉上固定钢丝网,钢丝网上抹20厚高强聚合物砂浆找平层,两遍成活 |  | m2 | 79.01
121 | 011001003035 | 保温隔热墙面 | 1. 50mm厚硅酸铝保温砂浆 |  | m2 | 79.01
本页小计
分部分项工程项目清单计价表
工程名称：鑫凯盛小区外墙顶部墙皮破损脱落改造工程 |  |  |  | 标段：鑫凯盛小区外墙顶部墙皮破损脱落改造工程 |  |  | 第 14 页 共 20 页
序号 | 项目编码 | 项目名称 | 项目特征描述 |  | 计量 单位 | 工程量 |  | 金额（元）
[8 empty] | 综合单价 | 合价
122 | 011404001035 | 墙面喷刷涂料 | 1、铲除5-7厚抗裂砂浆、网格布 2、5~7厚抗裂砂浆(压入一层耐碱玻纤网格布) 3、2厚砂浆腻子二道分批刮平 4、喷或滚刷底涂料一遍 5、喷或滚刷面层涂料两遍(涂料颜色同原有建筑外墙颜色) |  | m2 | 79.01
123 | 011201001066 | 墙、柱面一般抹灰 | 1.女儿墙顶20mm厚1:2水泥砂浆 |  | m2 | 27.84
| 7.3 | 飘窗板顶改造部分
124 | 010902004007 | 屋面刚性层 | 1.10厚1:2.5水泥砂浆找坡1% |  | m2 | 58.13
125 | 010902001007 | 屋面卷材防水 | 1.4厚SBS改性沥青防水卷材一道 2.10厚胶粘剂粘接层 |  | m2 | 58.13
126 | 011404001060 | 墙面喷刷涂料 | 1、2厚砂浆腻子二道分批刮平 2、喷或滚刷底涂料一遍 3、喷或滚刷面层涂料两遍(涂料颜色同原有建筑外墙颜色) |  | m2 | 58.13
| 7.4 | 外墙拆除部分
127 | 011608002096 | 铲除涂料面 | 1.铲除原有外墙饰面层 |  | m2 | 579.01
128 | 011608002097 | 立面抹灰层拆除 | 1.拆除原有20厚1：2.5水泥砂浆抹灰层 |  | m2 | 115.8
129 | 011605002069 | 立面保温拆除 | 1.拆除50mm厚硅酸铝保温砂浆。 |  | m2 | 115.8
130 | 010103002065 | 废料弃置 | 1.拆除废料 2.运距：外运运距投标单位自行考虑，结算时不予调整 |  | m3 | 10.89
| 7.5 | 外墙改造部分
本页小计
分部分项工程项目清单计价表
工程名称：鑫凯盛小区外墙顶部墙皮破损脱落改造工程 |  |  |  | 标段：鑫凯盛小区外墙顶部墙皮破损脱落改造工程 |  |  | 第 15 页 共 20 页
序号 | 项目编码 | 项目名称 | 项目特征描述 |  | 计量 单位 | 工程量 |  | 金额（元）
[8 empty] | 综合单价 | 合价
131 | 011201004045 | 立面砂浆找平层 | 1、8#水泥钢钉@600钉入墙体,素水泥浆一道,在钢钉上固定钢丝网,钢丝网上抹20厚高强聚合物砂浆找平层,两遍成活 |  | m2 | 115.8
132 | 011001003054 | 保温隔热墙面 | 1. 50厚硅酸铝保温砂浆 |  | m2 | 115.8
133 | 011404001061 | 墙面喷刷涂料 | 1、铲除5-7厚抗裂砂浆、网格布 2、5~7厚抗裂砂浆(压入一层耐碱玻纤网格布) 3、2厚砂浆腻子二道分批刮平 4、喷或滚刷底涂料一遍 5、喷或滚刷面层涂料两遍(涂料颜色同原有建筑外墙颜色) |  | m2 | 579.01
| 7.6 | 山墙拆除部分
134 | 011608002098 | 铲除涂料面 | 1.铲除原有外墙饰面层 |  | m2 | 78.8
135 | 011608002099 | 立面抹灰层拆除 | 1.拆除原有20厚1：2.5水泥砂浆抹灰层 |  | m2 | 78.8
136 | 011605002070 | 立面保温拆除 | 1.拆除50mm厚硅酸铝保温砂浆。 |  | m2 | 78.8
137 | 010103002066 | 废料弃置 | 1.拆除废料 2.运距：外运运距投标单位自行考虑，结算时不予调整 |  | m3 | 6.78
| 7.7 | 山墙维修部分
138 | 011201004046 | 立面砂浆找平层 | 1、8#水泥钢钉@600钉入墙体,素水泥浆一道,在钢钉上固定钢丝网,钢丝网上抹20厚高强聚合物砂浆找平层,两遍成活 |  | m2 | 78.8
139 | 011001003055 | 保温隔热墙面 | 1. 50厚硅酸铝保温砂浆 |  | m2 | 78.8
本页小计
分部分项工程项目清单计价表
工程名称：鑫凯盛小区外墙顶部墙皮破损脱落改造工程 |  |  |  | 标段：鑫凯盛小区外墙顶部墙皮破损脱落改造工程 |  |  | 第 16 页 共 20 页
序号 | 项目编码 | 项目名称 | 项目特征描述 |  | 计量 单位 | 工程量 |  | 金额（元）
[8 empty] | 综合单价 | 合价
140 | 011404001062 | 墙面喷刷涂料 | 1、铲除5-7厚抗裂砂浆、网格布 2、5~7厚抗裂砂浆(压入一层耐碱玻纤网格布) 3、2厚砂浆腻子二道分批刮平 4、喷或滚刷底涂料一遍 5、喷或滚刷面层涂料两遍(涂料颜色同原有建筑外墙颜色) |  | m2 | 78.8
| 8 | 10#楼
| 8.1 | 女儿墙拆除部分
141 | 011608002100 | 铲除涂料面 | 1.铲除原有女儿墙外墙饰面层 |  | m2 | 72.56
142 | 011605002071 | 立面保温拆除 | 1.拆除50mm厚硅酸铝保温砂浆。 |  | m2 | 72.56
143 | 011608002101 | 立面抹灰层拆除 | 1 .拆除素水泥浆，钢丝网 2.拆除20厚高强聚合物砂浆 |  | m2 | 72.56
144 | 011604001061 | 平面抹灰层拆除 | 1.拆除部位:女儿墙顶 2.抹灰层种类:20厚水泥砂浆 |  | m2 | 25.57
145 | 011604001062 | 平面抹灰层拆除 | 1.拆除部位:飘窗顶板 2.抹灰层种类:10厚水泥砂浆 |  | m2 | 49.64
146 | 010103002067 | 废料弃置 | 1.拆除废料 2.运距：外运运距投标单位自行考虑，结算时不予调整 |  | m3 | 8.04
| 8.2 | 女儿墙改造部分
147 | 011201004036 | 立面砂浆找平层 | 1、8#水泥钢钉@600钉入檐口钢筋混凝土板,素水泥浆一道,在钢钉上固定钢丝网,钢丝网上抹20厚高强聚合物砂浆找平层,两遍成活 |  | m2 | 72.56
148 | 011001003036 | 保温隔热墙面 | 1. 50mm厚硅酸铝保温砂浆 |  | m2 | 72.56
本页小计
分部分项工程项目清单计价表
工程名称：鑫凯盛小区外墙顶部墙皮破损脱落改造工程 |  |  |  | 标段：鑫凯盛小区外墙顶部墙皮破损脱落改造工程 |  |  | 第 17 页 共 20 页
序号 | 项目编码 | 项目名称 | 项目特征描述 |  | 计量 单位 | 工程量 |  | 金额（元）
[8 empty] | 综合单价 | 合价
149 | 011404001036 | 墙面喷刷涂料 | 1、铲除5-7厚抗裂砂浆、网格布 2、5~7厚抗裂砂浆(压入一层耐碱玻纤网格布) 3、2厚砂浆腻子二道分批刮平 4、喷或滚刷底涂料一遍 5、喷或滚刷面层涂料两遍(涂料颜色同原有建筑外墙颜色) |  | m2 | 72.56
150 | 011201001067 | 墙、柱面一般抹灰 | 1.女儿墙顶20mm厚1:2水泥砂浆 |  | m2 | 25.57
| 8.3 | 飘窗板顶改造部分
151 | 010902004008 | 屋面刚性层 | 1.10厚1:2.5水泥砂浆找坡1% |  | m2 | 49.64
152 | 010902001008 | 屋面卷材防水 | 1.4厚SBS改性沥青防水卷材一道 2.10厚胶粘剂粘接层 |  | m2 | 49.64
153 | 011404001063 | 墙面喷刷涂料 | 1、2厚砂浆腻子二道分批刮平 2、喷或滚刷底涂料一遍 3、喷或滚刷面层涂料两遍(涂料颜色同原有建筑外墙颜色) |  | m2 | 49.64
| 8.4 | 外墙拆除部分
154 | 011608002102 | 铲除涂料面 | 1.铲除原有外墙饰面层 |  | m2 | 600.4
155 | 011608002103 | 立面抹灰层拆除 | 1.拆除原有20厚1：2.5水泥砂浆抹灰层 |  | m2 | 120.08
156 | 011605002072 | 立面保温拆除 | 1.拆除50mm厚硅酸铝保温砂浆。 |  | m2 | 120.08
157 | 010103002068 | 废料弃置 | 1.拆除废料 2.运距：外运运距投标单位自行考虑，结算时不予调整 |  | m3 | 11.28
| 8.5 | 外墙改造部分
本页小计
分部分项工程项目清单计价表
工程名称：鑫凯盛小区外墙顶部墙皮破损脱落改造工程 |  |  |  | 标段：鑫凯盛小区外墙顶部墙皮破损脱落改造工程 |  |  | 第 18 页 共 20 页
序号 | 项目编码 | 项目名称 | 项目特征描述 |  | 计量 单位 | 工程量 |  | 金额（元）
[8 empty] | 综合单价 | 合价
158 | 011201004047 | 立面砂浆找平层 | 1、8#水泥钢钉@600钉入墙体,素水泥浆一道,在钢钉上固定钢丝网,钢丝网上抹20厚高强聚合物砂浆找平层,两遍成活 |  | m2 | 120.08
159 | 011001003056 | 保温隔热墙面 | 1. 50厚硅酸铝保温砂浆 |  | m2 | 120.08
160 | 011404001064 | 墙面喷刷涂料 | 1、铲除5-7厚抗裂砂浆、网格布 2、5~7厚抗裂砂浆(压入一层耐碱玻纤网格布) 3、2厚砂浆腻子二道分批刮平 4、喷或滚刷底涂料一遍 5、喷或滚刷面层涂料两遍(涂料颜色同原有建筑外墙颜色) |  | m2 | 600.4
| 8.6 | 山墙拆除部分
161 | 011608002104 | 铲除涂料面 | 1.铲除原有外墙饰面层 |  | m2 | 75.23
162 | 011608002105 | 立面抹灰层拆除 | 1.拆除原有20厚1：2.5水泥砂浆抹灰层 |  | m2 | 75.23
163 | 011605002073 | 立面保温拆除 | 1.拆除50mm厚硅酸铝保温砂浆。 |  | m2 | 75.23
164 | 010103002069 | 废料弃置 | 1.拆除废料 2.运距：外运运距投标单位自行考虑，结算时不予调整 |  | m3 | 6.47
| 8.7 | 山墙维修部分
165 | 011201004048 | 立面砂浆找平层 | 1、8#水泥钢钉@600钉入墙体,素水泥浆一道,在钢钉上固定钢丝网,钢丝网上抹20厚高强聚合物砂浆找平层,两遍成活 |  | m2 | 75.23
166 | 011001003057 | 保温隔热墙面 | 1. 50厚硅酸铝保温砂浆 |  | m2 | 75.23
本页小计
分部分项工程项目清单计价表
工程名称：鑫凯盛小区外墙顶部墙皮破损脱落改造工程 |  |  |  | 标段：鑫凯盛小区外墙顶部墙皮破损脱落改造工程 |  |  | 第 19 页 共 20 页
序号 | 项目编码 | 项目名称 | 项目特征描述 |  | 计量 单位 | 工程量 |  | 金额（元）
[8 empty] | 综合单价 | 合价
167 | 011404001065 | 墙面喷刷涂料 | 1、铲除5-7厚抗裂砂浆、网格布 2、5~7厚抗裂砂浆(压入一层耐碱玻纤网格布) 3、2厚砂浆腻子二道分批刮平 4、喷或滚刷底涂料一遍 5、喷或滚刷面层涂料两遍(涂料颜色同原有建筑外墙颜色) |  | m2 | 75.23
| 9 | 11#楼
| 9.1 | 女儿墙及外墙面拆除部分
168 | 011608002106 | 铲除涂料面 | 1.铲除原有女儿墙外墙饰面层 |  | m2 | 101.31
169 | 011605002074 | 立面保温拆除 | 1.拆除50mm厚硅酸铝保温砂浆。 |  | m2 | 101.31
170 | 011608002107 | 立面抹灰层拆除 | 1 .拆除素水泥浆，钢丝网 2.拆除20厚高强聚合物砂浆 |  | m2 | 101.31
171 | 011604001063 | 平面抹灰层拆除 | 1.拆除部位:女儿墙顶 2.抹灰层种类:20厚水泥砂浆 |  | m2 | 35.23
172 | 011604001064 | 平面抹灰层拆除 | 1.拆除部位:飘窗顶板 2.抹灰层种类:10厚水泥砂浆 |  | m2 | 19.62
173 | 010103002070 | 废料弃置 | 1.拆除废料 2.运距：外运运距投标单位自行考虑，结算时不予调整 |  | m3 | 10.03
| 9.2 | 女儿墙及外墙面改造部分
174 | 011201004049 | 立面砂浆找平层 | 1、8#水泥钢钉@600钉入檐口钢筋混凝土板,素水泥浆一道,在钢钉上固定钢丝网,钢丝网上抹20厚高强聚合物砂浆找平层,两遍成活 |  | m2 | 101.31
本页小计
分部分项工程项目清单计价表
工程名称：鑫凯盛小区外墙顶部墙皮破损脱落改造工程 |  |  |  | 标段：鑫凯盛小区外墙顶部墙皮破损脱落改造工程 |  |  | 第 20 页 共 20 页
序号 | 项目编码 | 项目名称 | 项目特征描述 |  | 计量 单位 | 工程量 |  | 金额（元）
[8 empty] | 综合单价 | 合价
175 | 011001003058 | 保温隔热墙面 | 1. 50mm厚硅酸铝保温砂浆 |  | m2 | 101.31
176 | 011404001066 | 墙面喷刷涂料 | 1、铲除5-7厚抗裂砂浆、网格布 2、5~7厚抗裂砂浆(压入一层耐碱玻纤网格布) 3、2厚砂浆腻子二道分批刮平 4、喷或滚刷底涂料一遍 5、喷或滚刷面层涂料两遍(涂料颜色同原有建筑外墙颜色) |  | m2 | 101.31
177 | 011201001068 | 墙、柱面一般抹灰 | 1.女儿墙顶20mm厚1:2水泥砂浆 |  | m2 | 35.23
| 9.3 | 飘窗板顶改造部分
178 | 010902004009 | 屋面刚性层 | 1.10厚1:2.5水泥砂浆找坡1% |  | m2 | 19.62
179 | 010902001009 | 屋面卷材防水 | 1.4厚SBS改性沥青防水卷材一道 2.10厚胶粘剂粘接层 |  | m2 | 19.62
180 | 011404001067 | 墙面喷刷涂料 | 1、2厚砂浆腻子二道分批刮平 2、喷或滚刷底涂料一遍 3、喷或滚刷面层涂料两遍(涂料颜色同原有建筑外墙颜色) |  | m2 | 19.62
本页小计
合 计

## 表E.3.1 措施项目清单计价表
措施项目清单计价表
工程名称：鑫凯盛小区外墙顶部墙皮破损脱落改造工程 |  |  | 标段：鑫凯盛小区外墙顶部墙皮破损脱落改造工程 |  | 第 1 页 共 1 页
序号 | 项目编码 | 项目名称 |  | 工作内容 |  | 价格（元） | 备注
1 | 一 | 措施项目一
1.1 | 011601007 | 安全文明施工费
1.2 | 011601007001 | 安全文明施工与环境保护费
1.3 | 011601006001 | 临时设施费
1.4 | 011601010001 | 雨季施工增加费
1.5 | 011601013001 | 二次搬运费
2 | 二 | 措施项目二
2.1 | 011601001002 | 脚手架 |  | 1.脚手架结合实际情况自行考虑
本页小计 | [6 empty] | -
合 计 | [6 empty] | -
注：措施项目清单费用构成详见本标准表 E.3.2，大型机械进出场及安拆费用组成见本标准表 E.3.4。

## 表E.4.1 其他项目清单计价表
其他项目清单计价表
工程名称：鑫凯盛小区外墙顶部墙皮破损脱落改造工程 |  | 标段：鑫凯盛小区外墙顶部墙皮破损脱落改造工程 |  |  |  | 第 1 页 共 1 页
序号 | 项目名称 |  | 暂估（暂定）金额（元） | 结算（确定）金额（元） | 调整金额± （元） |  | 备注
1 | 暂列金额 | [5 empty] | 详见本标准表 E.4.2
2 | 暂估价
2.1 | 专业工程暂估价 | [5 empty] | 详见本标准表 E.4.3
2.2 | 材料暂估价
3 | 计日工 | [5 empty] | 详见本标准表 E.4.4
4 | 总承包服务费 | [5 empty] | 详见本标准表 E.4.5
5 | 材料检验试验费
6 | 建筑工程能效测评费
7 | 工程变更及现场签证
8 | 提前竣工（赶工补偿）
9 | 无负荷联合试运转费
10 | 停窝工损失费
11 | 施工期间未完工程保护费
12 | 企业自有工人培训管理费
13 | 建筑工人实名制费
14 | 人工增加费
合 计 | [6 empty] | -

## 表E.4.2 暂列金额明细表
暂列金额明细表
工程名称：鑫凯盛小区外墙顶部墙皮破损脱落改造工程 |  |  |  | 标段：鑫凯盛小区外墙顶部墙皮破损脱落改造工程 |  |  | 第 1 页 共 1 页
序号 | 项目名称 | 计算基础 | 费率（%） |  | 暂定金额 （元） | 确定金额（元） |  | 调整金额± (元) | 备注
1 | 合同价格调整暂列金额
2 | 未确定工程暂列金额
3 | 未确定服务暂列金额
4 | 未确定其他暂列金额
本页小计 |  | - | -
合 计 |  | - | -
注：1 本表由招标人填写“暂定金额”总额，采用费率计价方式计算暂定金额的，应分别填写“计算基础”“费率”，并计算 填写“暂定金额”；采用总价计价方式计算暂定金额的，可直接填写“暂定金额”； 2 投标人应将上述暂定金额填写并计入投标总价； 3 结算时应按合同约定计算并填写“确定金额”。

## 表E.5.1 增值税计价表
增值税计价表
工程名称：鑫凯盛小区外墙顶部墙皮破损脱落改造工程 |  |  | 标段：鑫凯盛小区外墙顶部墙皮破损脱落改造工程 |  | 第 1 页 共 1 页
序号 | 项目名称 | 计算基础说明 |  | 计算基础 |  | 税率(%) | 金额(元)
1 | 增值税 | 分部分项工程费+措施项目工程费+其他项目费-其中：专业工程暂估价 |  |  |  | 9
合 计