## 采购包2工程量清单
采购包2 监测监控设施设备安全维护工程工程量清单
序号 | 分部分项名称 | 特征描述 | 单位 | 工程量 | 单价（元） | 合计（元） | 备注
一 | 维修巡护道路 | 包括路基清理、土方压实整平等 | 米 | 1500
1 | 土方回填 | 路面宽6米，底宽9米，平均高度1米，平均每米土方7.5立方米 | 立方米 | 11250
二 | 巡护站维修 |  | 项 | 1
（一） | 木屋外墙保养
1 | 外墙材料 | 高固木蜡油，色浆、稀料 | 平方米 | 680
2 | 外墙人工费 | 打磨喷涂三遍 | 平方米 | 680
3 | 防护栏保养材料 | 高固木蜡油，色浆、稀料、云石胶 | 平方米 | 20
4 | 防护栏人工 | 打磨喷涂三遍 | 平方米 | 20
5 | 机械租赁 | 脚手架、举升车 | 天 | 7
6 | 木屋顶维修 | 人工 | 工日 | 2
7 | 拆除雨棚及恢复 | 拆除及安装人工 | 工日 | 4
（二） | 门窗维护
1 | 窗户更换维修 | 1、断桥铝 型材为“兴发”双玻喷涂60系列，壁厚≥1.4 mm，颜色甲方指定。 2、玻璃 玻璃规格为（5+12A+5）双玻，玻璃为铝隔条合成，丁基胶硅酮胶双密封做法。12A指间隔条宽度，包含玻璃制作、运输、安装损耗及玻璃利用率。按图纸及规范要求执行。 3、辅助材料 三元乙丙胶条，品牌厂家；平开五金件；固定片、发泡剂（B级防火“固诺”、室外防水中性耐候胶“安泰”胶业、玻璃垫块、组角胶“德国卫士”、组角片、胶水、锯片修复等。 | 平方米 | 32.31 |  |  | 一楼窗户：1.16m*1.28m*3个 1.18m*1.54m*1个 0.57m*1.55m*2个 1.97m*1.25m*1个 1.76m*1.25m*1个 1.25m*1.17m*1个 0.97m*0.95m*1个 二楼窗户：1.16m*1.28m*3个 1.18m*1.54m*1个 0.57m*1.55m*2个 1.76m*1.56m*1个 1.76m*1.25m*1个 1.17m*0.95m*1个 1.26m*1.16m*1个 0.58m*1.56m*1个
2 | 前后阳台门更换维修 | 断桥铝、加厚玻璃 | 个 | 2
（三） | 进门台阶维修
1 | 进门台阶维修 | 台阶铺设2.75mm厚防滑铁板并进行漆面喷涂 | 平方米 | 16.83 |  |  | 台阶尺寸：3.3m*0.5m*8个 3.3m*1.1m*1个
三 | 巡护站电路改造 |  | 项 | 1
1 | 线槽 |  | 米 | 300
2 | 吸顶灯 | 方形80cm*110cm | 个 | 2
3 | 吸顶灯 | 圆形直径40cm | 个 | 10
4 | 插座 | 公牛五孔 | 个 | 44
5 | 十二孔插座 | 公牛十二孔 | 个 | 5
6 | 单开 | 公牛 | 个 | 12
7 | 防溅盒 |  | 个 | 3
8 | 明盒 |  | 个 | 45
9 | 铜塑线 | 国标纯铜4平方毫米 | 米 | 400
10 | 铜塑线 | 国标纯铜2.5平方毫米 | 米 | 50
11 | 快丝 |  | 包 | 15
12 | 防水胶布 |  | 卷 | 10
13 | 波纹管 | AD21.2 | 米 | 100
14 | 一楼电源箱 |  | 台 | 1
15 | 二楼电源箱 |  | 台 | 1
16 | 施工费
四 | 巡护站观鸟台维修 |  | 处 | 1
1 | 拆除人工费 |  | 工日 | 30
2 | 重新安装工费 |  | 工日 | 20
3 | 人工喷漆 |  | 工日 | 15
4 | 木方15cm*15cm*3m |  | 根 | 3
5 | 转尾丝 |  | 根 | 1500
6 | 亮光漆 |  | 桶 | 2
7 | 码簧 |  | 根 | 200
五 | 多蓝湖东湖观景台维修 |  | 处 | 1
1 | 拆除人工费 |  | 工日 | 60
2 | 重新安装工费 |  | 工日 | 30
3 | 人工喷漆 |  | 工日 | 12
4 | 木方15cm*15cm*3m |  | 根 | 27
5 | 转尾丝 |  | 根 | 3000
6 | 亮光漆 |  | 桶 | 2
7 | 码簧 |  | 根 | 500
8 | 平台防滑钢板铺设 |  | 平方米 | 56.7
六 | 东湖观鸟瞭望台岸坡维护 |  | 米 | 260
1 | 边坡整修及清基拆除 |  | 米 | 260
2 | 水下土方开挖 |  | 立方米 | 325
3 | 土工织物土枕进占 |  | 立方米 | 975
4 | 土方外运2km（土枕土方） |  | 立方米 | 975
5 | 土工布铺砂400g/m2 |  | 平方米 | 1690
6 | 砂砾料找平层 |  | 立方米 | 117
7 | 格宾石笼网兜及网箱80cm*60cm |  | 立方米 | 124.8
8 | 连接格宾石笼土方回填 |  | 立方米 | 546
9 | 连接格宾石笼砂砾料回填 |  | 立方米 | 39
七 | 维护湖滨安全防护网 | 包括但不限于防护网高 1.0米，长3米，每隔3米设立柱1根，立柱基础为C25混凝土、土方开挖等全部工序 | 米 | 2050
1 | 安全防护网 |  | 米 | 2050
八 | 维修网围栏 |  | 米 | 1000
1 | 拆除费 | 包括网围栏拆除、施工段落杂草清除、基础土方整理及施工机械调运等费用 | 米 | 1000
2 | 安装费 |  | 米 | 1000
3 | 立杆扶正 | 机械配合人工 | 根 | 240
4 | 螺丝螺杆 |  | 片 | 333 |  |  | 每个网片10套
5 | 更换立杆 | 包含电焊及人工费用 | 根 | 90
6 | 更换网片 |  | 片 | 35
九 | 核心区宣传标语牌平台硬化 |  | 项 | 1
1 | 宣传标语牌基础土方 | 核心区宣传标语基础长13米*宽1.4米*高0.6米；缓冲区宣传标语基础长22米*宽2米*高1米 土方均为外运，包括碾压整平及土方整形 | 立方米 | 60
2 | 混凝土方砖安装 | 规格为40cm*30cm*10cm | 米 | 41.4
3 | 九孔砖铺设 | 规格为30cm*30cm | 平方米 | 34.44
4 | 工字砖铺设 |  | 平方米 | 15.4