## Sheet1
序号 | 拟采购设备 | 数量 | 单位 | 设备参数 | 单价（元） | 总价（元）
1 | 收割机六行 | 3 | 台 | 1、割台行距：≥620
2、工作幅宽：≥3770（620）
*3、整机尺寸（长×宽×高）：≥9620×4250×3730
*4、整机质量：≥10950kg
*5、配套动力：≥220马力
6、行走速度：≥0-34k㎡/h
7、工作效率：≥0.6-1.6k㎡/h
*8、剥皮辊数量：6组24辊
9、籽粒清选型式：振动筛
10、还田机幅宽：/
11、粮仓容积：≥4.5m3
12、卸粮高度：≥3.08米
*13、驱动方式：四驱
14、驱动轮距：≥2600（620）
15、转向轮距：≥2550（620）
16、轴距：≥3840
17、最小离地间隙：≥400
18、驱动轮轮胎规格：18.4-30
19、导向轮轮胎规格：15L-24
2 | 拖拉机704 | 3 | 台 | *1、缸数/排量：4/2.89L
2、油箱容积：≥85L
*3、发动机标定功率：≥51.5/2300KW/rpm
*4、档位数：12F+12R
5、换挡方式：机械式啮合套
6、液压输出阀：3组液压输出
7、三点悬挂类别：2类
8、PTO转速：≥540/760rpm
9、耕作深度调整：位控制、浮动控制（强压）
*10、整机尺寸（长×宽×高）：≥4100×1750×2660mm（驾驶室顶部）
*11、最小使用质量：≥2761kg(带驾驶室)
12、轴距：≥2040mm
13、前/后轮轮距：≥1300
14、轮胎规格：8.3-24/11-32
3 | 拖拉机2204 | 4 | 台 | *1、发动机额定净功率：≥177kW
*2、离合器壳体前端面至后驱动轴轴心线的水平距离≥1510mm
*3、档位：同步器32+32档
4、前桥/后桥：TS前桥，TG后桥带散热；标准轮距，加长半轴
5、牵引/悬挂：组合牵引，
6、动力输出：760/850
7、提升器：强升强降油缸带限位
8、多路阀：四组多路阀
9、电瓶：≥24V
10、驾驶室：新款超越版悬浮，超静音，正压空调驾驶室带倒车影像
11、轮胎：420/85R28 520/85R38徐轮子午线
12、配重：标配60公斤15片前配，后配一层
13、气刹：七孔插座
4 | 播种机 | 3 | 台 | 1、结构型式：悬挂式；非免（少）耕
*2、配套动力范围：117.6-147kw
3、作业速度范围：≥8-10km/h
*4、整机外形尺寸（长×宽×高）：≥2600×5000×1660mm
5、工作行数：8行
6、行距：40/70cm
7、工作幅宽：≥440cm
8、排种器型式：气力式
9、排种器材质：金属材料
10、排种器数量：8个
11、排种开沟器型式：双圆盘
12、排种开沟器数量：8个
13、种箱容积：≥30×8L
14、粒距调节方式：机械式
15、排种器驱动方式：地轮驱动
16、排肥器型式：外槽轮式
17、排肥器数量：底肥8口肥8
18、排肥开沟器型式：双圆盘
19、排肥开沟器数量：8个
20、肥箱容积：≥底肥450×2，≥口肥20×8
21、排肥量调节方式：机械式
22、排肥器驱动方式：地轮驱动
23、地轮型式：充气橡胶轮
24、地轮直径：≥680mm
25、动轮升降调节方式：机械式
26、风机型式：48V电气吸
27、播种覆土器型式：V型对置橡胶轮
28、镇压器型式：V型对置橡胶轮
29、镇压机构配置方式：独立式
30、镇压强度调节方式：多级调节
31、仿形方式：单体独立同步仿形
32、仿形机构型式：平行四连杆式
5 | 铲车958 | 1 | 台 | 1、卸载高度：≥4.2米
*2、发动机额定功率：≥85KW
3、轮胎：16/70/24
4、铲斗：≥2.2米宽
5、其他配置：变矩器280、油缸60/70、加大电瓶、2080泵、大轮边
*6.整机重量：≥6400kg
7、大臂厚3.0、双空滤、倒车语音、防冻液
6 | 旋耕机 | 3台 |  | 1、耕覆≥3.6米
2、底箱高低可调
3、模数10、主轴121粗、厚20
4、机器材质：168锰钢材质
*5、整机重量：重≥1.5吨
7 | 灭茬耙 | 3台 |  | 1、型号名称：最新款折叠式背负式高速灭茬耙，可调深浅
*2、整机外形尺寸（长×宽×高）：≥2350×4850×1250mm
3、整机板材：355B锰钢
4、耙腿耙片：硼钢材质
5、耙片直径：≥620mm，后带锰钢狼牙碎土滚
*6、整机自重：≥3.7吨
*7、配套动力：≥220马力
合计

## Sheet2
拖拉机
玉米收获机6行
玉米收获机6行
玉米收获机6行
玉米收获机6行
玉米收获机6行
玉米收获机6行
玉米收获机6行
玉米收获机6行
玉米收获机6行