## 表C.1.1 招标工程量清单扉页
工程名称： |  |  | 四道湾子中心小学教学楼更换门窗、宿舍门套口及卫生间盥洗室维修工程
标段名称： |  |  | 四道湾子中心小学教学楼更换门窗、宿舍门套口及卫生间盥洗室维修工程
招标工程量清单
| 编 制 人 | ： |  | (造价专业人员签字及盖章)
| 审 核 人 | ： |  | (签字及盖章)
| 编 制 单 位 | ： |  | (盖章)
| 法定代表人 或其授权人 | ： |  | (签字或盖章)
| 招 标 人 | ： |  | (盖章)
| 法定代表人 或其授权人 | ： |  | (签字或盖章)
| 编 制 时 间 | ：

## 表E.2.1 分部分项工程项目清单计价表
分部分项工程项目清单计价表
工程名称：四道湾子中心小学教学楼更换门窗、宿舍门套口及卫生间盥洗室维修工程 |  |  |  | 标段：四道湾子中心小学教学楼更换门窗、宿舍门套口及卫生间盥洗室维修工程 |  |  | 第 1 页 共 8 页
序号 | 项目编码 | 项目名称 | 项目特征描述 |  | 计量 单位 | 工程量 |  | 金额（元）
[8 empty] | 综合单价 | 合价
教学楼
更换外门
1 | B001 | 拆除原金属门 | 1.拆除原金属门 |  | m2 | 33.44
2 | 010802001001 | 金属(肯德基)门 | 1、肯德基门 2、更换8个地弹簧 |  | m2 | 33.44
更换窗户:136樘
3 | B002 | 拆除原金属窗 | 1.拆除原金属窗、垃圾人工运至室外20米、再外运5km |  | m2 | 791.53
4 | 010807001001 | 金属(断桥窗)窗 | 70系列三玻断桥窗、壁厚1.8mm、（5mm+9A+5mm+9A+5mm） |  | m2 | 791.53
5 | 010807004001 | 金属纱窗 | 1、不锈钢金刚砂网纱窗、含框，纱窗带防护功能 2、0.6m*1.4m-295个。 |  | 扇 | 295
6 | 010807004004 | 金属纱窗 | 1、不锈钢金刚砂网纱窗、含框，纱窗带防护功能 2、0.7m*1.4-3个。 |  | 扇 | 3
7 | 010B001 | 拆除洞口侧壁墙砖 | 1.拆除洞口侧壁墙砖 2、垃圾人工人工运至室外20m，再外运5km. |  | m2 | 17.25
8 | 010B002 | 拆除洞口侧壁水泥砂浆抹灰 | 1.拆除洞口侧壁水泥砂浆抹灰 2、垃圾人工人工运至室外20m，再外运5km. |  | m2 | 130.82
9 | 011204003001 | 块料零星项目 | 1.安装方式:粘贴 2.面层材料品种、规格:200*300面砖 |  | m2 | 17.25
10 | 011201001001 | 墙、柱面一般抹灰 | 1.基层类型、部位:洞口侧壁、宽0.15m 2.各层厚度、材料种类及强度等级:20厚1：2水泥砂浆 3、面层刮腻子2遍、内墙涂料2遍。 |  | m2 | 130.82
更换窗户：20樘
本页小计
分部分项工程项目清单计价表
工程名称：四道湾子中心小学教学楼更换门窗、宿舍门套口及卫生间盥洗室维修工程 |  |  |  | 标段：四道湾子中心小学教学楼更换门窗、宿舍门套口及卫生间盥洗室维修工程 |  |  | 第 2 页 共 8 页
序号 | 项目编码 | 项目名称 | 项目特征描述 |  | 计量 单位 | 工程量 |  | 金额（元）
[8 empty] | 综合单价 | 合价
11 | B034 | 拆除原金属窗 | 1.拆除原金属窗、垃圾人工运至室外20米、再外运5km |  | m2 | 100.8
12 | 010807001003 | 金属(断桥窗)窗 | 70系列三玻断桥窗、壁厚1.8mm、（5mm+9A+5mm+9A+5mm） |  | m2 | 100.8
13 | 010807004003 | 金属纱窗 | 1、不锈钢金刚砂网纱窗、含框 2、0.6m*1.4m-40个 |  | 扇 | 40
14 | 010B004 | 拆除洞口侧壁水泥砂浆抹灰 | 1.拆除洞口侧壁水泥砂浆抹灰 2、垃圾人工人工运至室外20m，再外运5km. |  | m2 | 19.8
15 | 011201001003 | 墙、柱面一般抹灰 | 1.基层类型、部位:洞口侧壁、宽0.15m 2.各层厚度、材料种类及强度等级:20厚1：2水泥砂浆 3、面层刮腻子2遍、内墙涂料2遍。 |  | m | 19.8
临街房更换窗户：20樘
宿舍楼
维修宿舍门套口：105个
16 | B004 | 拆除现有门扇 | 1.拆除现有木门扇105扇 2、规格：1*2.1m 3、垃圾人工人工运至室外20m，再外运5km. |  | 扇 | 105
17 | B005 | 拆除原门锁 | 1.拆除原门锁 |  | 把 | 105
18 | B006 | 拆除原破损木质门套 | 1.拆除原破损木质门套 2、垃圾人工人工运至室外20m，再外运5km. |  | m2 | 212.94
19 | 010808001001 | 木门窗套 | 1.面层材料品种、规格:重新做成品木质（筒子板）门套口 |  | m2 | 212.94
20 | 010801001001 | 木质门安装 | 安装原有木门扇 |  | m2 | 220.5
本页小计
分部分项工程项目清单计价表
工程名称：四道湾子中心小学教学楼更换门窗、宿舍门套口及卫生间盥洗室维修工程 |  |  |  | 标段：四道湾子中心小学教学楼更换门窗、宿舍门套口及卫生间盥洗室维修工程 |  |  | 第 3 页 共 8 页
序号 | 项目编码 | 项目名称 | 项目特征描述 |  | 计量 单位 | 工程量 |  | 金额（元）
[8 empty] | 综合单价 | 合价
21 | 010801006001 | 门锁安装 | 安装执手锁 |  | 套 | 105
卫生间：维修盥洗室与卫生间之间门套口：3个
22 | B007 | 拆除现有门扇 | 1.拆除现有木门扇96扇 2、规格：1*2.1m 3、垃圾人工人工运至室外20m，再外运5km. |  | 扇 | 6
23 | B009 | 拆除原破损木质门套 | 1.拆除原破损木质门套 2、垃圾人工人工运至室外20m，再外运5km. |  | m2 | 6.67
24 | 010808001002 | 木门窗套 | 1.面层材料品种、规格:重新做成品木质（筒子板）门套口 |  | m2 | 6.67
25 | 010801001002 | 木质门安装 | 安装原有木门扇 |  | m2 | 9.45
墙面：84㎡
26 | B030 | 铲除原墙面腻子及涂料 | 1.铲除原墙面腻子及涂料，共28*3=84㎡ |  | m2 | 84
27 | 011403001001 | 抹灰面油漆 | 1.刮腻子遍数:2遍 2.油漆品种、刷漆遍数:内墙乳胶漆2遍 |  | m2 | 84
天棚：215.76㎡
28 | B031 | 铲除天棚腻子及涂料 | 1.铲除原天棚腻子及涂料，共3.1*5.8*4*3=215.76㎡ |  | m2 | 215.76
29 | 011403001002 | 抹灰面油漆 | 1.刮腻子遍数:2遍 2.油漆品种、刷漆遍数:内墙乳胶漆2遍 |  | m2 | 215.76
维修卫生间：3个
1、蹲便器、地漏、砖蹲台、隔断
30 | B008 | 拆除原蹲便器 | 1.拆除原蹲便器27套 |  | 套 | 27
本页小计
分部分项工程项目清单计价表
工程名称：四道湾子中心小学教学楼更换门窗、宿舍门套口及卫生间盥洗室维修工程 |  |  |  | 标段：四道湾子中心小学教学楼更换门窗、宿舍门套口及卫生间盥洗室维修工程 |  |  | 第 4 页 共 8 页
序号 | 项目编码 | 项目名称 | 项目特征描述 |  | 计量 单位 | 工程量 |  | 金额（元）
[8 empty] | 综合单价 | 合价
31 | B020 | 地漏拆除 | 1.拆除地漏 |  | m2 | 3
32 | B010 | 拆除砖蹲台 | 1.砖蹲台（5.7+3*0.9）*1.2*0.15*3=4.54m³ 2、垃圾人工人工运至室外20m，再外运5km. |  | m3 | 4.54
33 | B011 | 拆除卫生间塑料隔断 | 1.拆除原塑料隔断97.2㎡ 2、垃圾人工人工运至室外20m，再外运5km. |  | m2 | 97.2
34 | 010401008001 | 零星砌砖 | 1.零星砌砖名称、部位:卫生间蹲台 2.砖品种、规格、强度等级:红砖 3.砂浆强度等级:M5水泥砂浆 |  | m3 | 4.54
35 | 031003006001 | 大便器 | 1.类型:蹲便器 2.材质:陶瓷 3、铜带延时阀 |  | 组 | 27
36 | 031003014001 | 给、排水附件 | 1.类型:防臭地漏 2.材质:不锈钢 3.规格:DN150 |  | 个 | 3
37 | 011207003001 | 成品隔断 | 1.隔断材料品种、规格:厕浴成品隔断 |  | m2 | 97.2
2、地面
38 | B012 | 拆除地板砖 | 1.拆除卫生间原地面地板砖及30厚水泥砂浆保护层，共36.45㎡，垃圾人工运至室外20m、再外运5km |  | m2 | 36.45
39 | B013 | 铲除原防水层 | 1.拆除防水层66.69㎡ 2、垃圾人工运至室外20m、再外运5km |  | m2 | 66.69
40 | 010904002001 | 楼(地)面涂膜防水 | 1.防水膜品种:聚氨酯涂膜 2.涂膜厚度、遍数:4mm |  | m2 | 66.69
本页小计
分部分项工程项目清单计价表
工程名称：四道湾子中心小学教学楼更换门窗、宿舍门套口及卫生间盥洗室维修工程 |  |  |  | 标段：四道湾子中心小学教学楼更换门窗、宿舍门套口及卫生间盥洗室维修工程 |  |  | 第 5 页 共 8 页
序号 | 项目编码 | 项目名称 | 项目特征描述 |  | 计量 单位 | 工程量 |  | 金额（元）
[8 empty] | 综合单价 | 合价
41 | 011102003001 | 块料楼地面 | 1.结合层厚度、材料种类及强度等级:30厚1：2水泥砂浆 2.面层材料品种、规格:300*300地板砖 3、含蹲台面层 |  | m2 | 66.69
3、墙面
42 | B014 | 拆除墙面砖 | 1、拆除墙体四周0.3m高面砖 2、垃圾人工运至室外20m、再外运5km |  | m2 | 10.53
43 | B015 | 铲除原防水层 | 1.拆除防水层 2、垃圾人工运至室外20m、再外运5km |  | m2 | 15.93
44 | 010904002002 | 楼(地)面涂膜防水 | 1.防水膜品种:聚氨酯涂膜 2.涂膜厚度、遍数:4mm |  | m2 | 15.93
45 | 011203003001 | 块料墙、柱面 | 1.安装方式:粘贴 2.面层材料品种、规格:300*200面砖 |  | m2 | 14.31
4、拆除、安装暖气片：3组
46 | B017 | 拆除暖气片 | 1.拆除暖气片、20片/组 |  | 组 | 3
47 | 031004001001 | 铸铁散热器 | 安装原暖气片 |  | 组 | 3
5、天棚:66.69
48 | B032 | 铲除天棚腻子及涂料 | 1.铲除原天棚腻子及涂料 |  | m2 | 66.69
49 | 011403001003 | 抹灰面油漆 | 1.刮腻子遍数:2遍 2.油漆品种、刷漆遍数:内墙乳胶漆2遍 |  | m2 | 66.69
维修盥洗室：3个
1、拖布池、地漏
50 | B016 | 拆除、更换成品拖布池 | 1.拆除、更换成品拖布池 |  | 个 | 3
51 | B024 | 地漏拆除 | 1.拆除地漏 |  | 个 | 6
52 | 031003014002 | 给、排水附件 | 1.类型:防臭地漏 2.材质:不锈钢 3.规格:DN150 |  | 个 | 3
本页小计
分部分项工程项目清单计价表
工程名称：四道湾子中心小学教学楼更换门窗、宿舍门套口及卫生间盥洗室维修工程 |  |  |  | 标段：四道湾子中心小学教学楼更换门窗、宿舍门套口及卫生间盥洗室维修工程 |  |  | 第 6 页 共 8 页
序号 | 项目编码 | 项目名称 | 项目特征描述 |  | 计量 单位 | 工程量 |  | 金额（元）
[8 empty] | 综合单价 | 合价
2、盥洗池
53 | B017 | 拆除盥洗池砖腿 | 1.拆除盥洗池砖腿 2、垃圾人工运至室外20m、再外运5km |  | m3 | 0.76
54 | B018 | 拆除原混凝土盥洗池 | 1、拆除原混凝土盥洗池 2、垃圾人工运至室外20m、再外运5km |  | m3 | 0.25
55 | 010401008002 | 零星砌砖 | 1.零星砌砖名称、部位:盥洗池砖腿 2.砖品种、规格、强度等级:红砖 3.砂浆强度等级:M5水泥砂浆 |  | m3 | 0.76
56 | 010502025001 | 零星现浇构件 | 1.构件名称:盥洗池 2.混凝土种类:现浇 3.混凝土强度等级:C20 |  | m3 | 0.25
57 | 010505014001 | 零星现浇构件模板 | 盥洗池模板 |  | m2 | 6.64
58 | 010506008001 | 现浇混凝土其他板钢筋 | 1.钢筋种类、规格:直径6、圆钢 |  | t | 0.023
59 | 011204003002 | 块料零星项目 | 1.基层类型、部位:盥洗池 2.面层材料品种、规格:200*300 |  | m2 | 9.63
3、地面
60 | B019 | 拆除地板砖 | 1.拆除卫生间原地面地板砖及30厚水泥砂浆保护层，垃圾人工运至室外20m、再外运5km |  | m2 | 53.01
61 | B020 | 铲除原防水层 | 1.拆除防水层66.69㎡ 2、垃圾人工运至室外20m、再外运5km |  | m2 | 53.01
62 | 010904002003 | 楼(地)面涂膜防水 | 1.防水膜品种:聚氨酯涂膜 2.涂膜厚度、遍数:4mm |  | m2 | 53.01
本页小计
分部分项工程项目清单计价表
工程名称：四道湾子中心小学教学楼更换门窗、宿舍门套口及卫生间盥洗室维修工程 |  |  |  | 标段：四道湾子中心小学教学楼更换门窗、宿舍门套口及卫生间盥洗室维修工程 |  |  | 第 7 页 共 8 页
序号 | 项目编码 | 项目名称 | 项目特征描述 |  | 计量 单位 | 工程量 |  | 金额（元）
[8 empty] | 综合单价 | 合价
63 | 011102003002 | 块料楼地面 | 1.结合层厚度、材料种类及强度等级:30厚1：2水泥砂浆结合层 2.面层材料品种、规格:300*300地板砖 3、含蹲台面层 |  | m2 | 53.01
4、墙面
64 | B021 | 拆除墙面砖 | 1、拆除墙体四周0.3m高面砖、共13.14㎡ 2、垃圾人工运至室外20m、再外运5km |  | m2 | 13.14
65 | B022 | 铲除原防水层 | 1.拆除防水层13.148㎡ 2、垃圾人工运至室外20m、再外运5km |  | m2 | 13.14
66 | 010904002004 | 楼(地)面涂膜防水 | 1.防水膜品种:聚氨酯涂膜17.28㎡ 2.涂膜厚度、遍数:4mm |  | m2 | 13.14
67 | 011203003002 | 块料墙、柱面 | 1.安装方式:粘贴 2.面层材料品种、规格:300*200面砖 |  | m2 | 13.14
5、拆除、安装暖气片：3组
68 | B023 | 拆除暖气片 | 1.拆除暖气片、20片/组 |  | 组 | 3
69 | 031004001002 | 铸铁散热器 | 安装原暖气片 |  | 组 | 3
6、更换管道
70 | B025 | 拆除管道 | 拆除PVC75排水管15m |  | m | 15
71 | B035 | 拆除管道 | 拆除PVC50排水管7.5m、PPR32给水管15m |  | m | 22.5
72 | 031001008001 | 塑料管 | 1.材质:PVC 2.规格:75 3.连接形式:粘结 |  | m | 15
73 | 031001008002 | 塑料管 | 1.材质:PVC 2.规格:50 3.连接形式:粘结 |  | m | 7.5
本页小计
分部分项工程项目清单计价表
工程名称：四道湾子中心小学教学楼更换门窗、宿舍门套口及卫生间盥洗室维修工程 |  |  |  | 标段：四道湾子中心小学教学楼更换门窗、宿舍门套口及卫生间盥洗室维修工程 |  |  | 第 8 页 共 8 页
序号 | 项目编码 | 项目名称 | 项目特征描述 |  | 计量 单位 | 工程量 |  | 金额（元）
[8 empty] | 综合单价 | 合价
74 | 031001008003 | 塑料管 | 1.材质:PPR 2.规格:32 3.连接形式:热熔连接 |  | m | 15
7、天棚：53.01㎡
75 | B033 | 铲除天棚腻子及涂料 | 1.铲除原天棚腻子及涂料 |  | m2 | 53.01
76 | 011403001004 | 抹灰面油漆 | 1.刮腻子遍数:2遍 2.油漆品种、刷漆遍数:内墙乳胶漆2遍 |  | m2 | 53.01
本页小计
合 计

## 表E.3.1 措施项目清单计价表
措施项目清单计价表
工程名称：四道湾子中心小学教学楼更换门窗、宿舍门套口及卫生间盥洗室维修工程 |  |  | 标段：四道湾子中心小学教学楼更换门窗、宿舍门套口及卫生间盥洗室维修工程 |  | 第 1 页 共 1 页
序号 | 项目编码 | 项目名称 |  | 工作内容 |  | 价格（元） | 备注
1 | 一 | 措施项目一
1.1 | 011601007 | 安全文明施工费
1.2 | 011601007001 | 安全文明施工与环境保护费
1.3 | 011601006001 | 临时设施费
1.4 | 011601010001 | 雨季施工增加费
1.5 | 011601013001 | 二次搬运费
1.6 | 011601012001 | 特殊地区施工增加费
1.7 | 011601011001 | 夜间施工增加费
1.8 | 011601011002 | 白天在地下室施工增加费
1.9 | 011601010002 | 冬季施工增加费
2 | 二 | 措施项目二
2.1
本页小计 | [6 empty] | -
合 计 | [6 empty] | -
注：措施项目清单费用构成详见本标准表 E.3.2，大型机械进出场及安拆费用组成见本标准表 E.3.4。

## 表E.4.1 其他项目清单计价表
其他项目清单计价表
工程名称：四道湾子中心小学教学楼更换门窗、宿舍门套口及卫生间盥洗室维修工程 |  | 标段：四道湾子中心小学教学楼更换门窗、宿舍门套口及卫生间盥洗室维修工程 |  |  |  | 第 1 页 共 1 页
序号 | 项目名称 |  | 暂估（暂定）金额（元） | 结算（确定）金额（元） | 调整金额± （元） |  | 备注
1 | 暂列金额 | [5 empty] | 详见本标准表 E.4.2
2 | 暂估价
2.1 | 专业工程暂估价 | [5 empty] | 详见本标准表 E.4.3
2.2 | 材料暂估价
3 | 计日工 | [5 empty] | 详见本标准表 E.4.4
4 | 总承包服务费 | [5 empty] | 详见本标准表 E.4.5
5 | 材料检验试验费
6 | 建筑工程能效测评费
7 | 工程变更及现场签证
8 | 提前竣工（赶工补偿）
9 | 无负荷联合试运转费
10 | 停窝工损失费
11 | 施工期间未完工程保护费
12 | 企业自有工人培训管理费
13 | 建筑工人实名制费 | [5 empty] | 1.建设项目招标工期为1年的暂按57900元计入工程造价； 2.建设项目招标工期为2年的暂按99400元计入工程造价； 3.建设项目招标工期为3年及以上的暂按140900元计入工程造价。
14 | 人工增加费
合 计 | [6 empty] | -

## 表E.5.1 增值税计价表
增值税计价表
工程名称：四道湾子中心小学教学楼更换门窗、宿舍门套口及卫生间盥洗室维修工程 |  |  | 标段：四道湾子中心小学教学楼更换门窗、宿舍门套口及卫生间盥洗室维修工程 |  | 第 1 页 共 1 页
序号 | 项目名称 | 计算基础说明 |  | 计算基础 |  | 税率(%) | 金额(元)
1 | 增值税 | 分部分项工程费+措施项目工程费+其他项目费-其中：专业工程暂估价 |  |  |  | 9
合 计