## 表E.2.1 分部分项工程项目清单计价表
分部分项工程项目清单计价表
工程名称：原料储备库（一）-建筑装饰工程 |  |  |  | 标段：乌审旗无定河镇农畜产品精深加工项目(原料储备库） |  |  | 第 1 页 共 8 页
序号 | 项目编码 | 项目名称 | 项目特征描述 |  | 计量 单位 | 工程量 |  | 金额（元）
[8 empty] | 综合单价 | 合价
砌体
1 | 010401001001 | 砖基础 | 1.砖品种、规格、强度等级:MU15非粘土烧结普通砖 2.基础类型:条形基础 3.砂浆强度等级:MU15水泥砂浆 |  | m3 | 5.55
2 | 010401002001 | 实心砖墙 | 1.砖品种、规格、强度等级:MU10非粘土烧结普通砖，240mm厚 2.砂浆强度等级:MU10水泥砂浆 |  | m3 | 34.69
钢筋混凝土工程
混凝土
3 | 010501001001 | 基础垫层 | 1.混凝土种类:商品混凝土 2.混凝土强度等级:C20 3.包含混凝土运输及泵送，运距投标人自行考虑 |  | m3 | 24.7
4 | 010502001001 | 独立基础 | 1.混凝土种类:商品混凝土 2.混凝土强度等级:C30 3.包含混凝土运输及泵送，运距投标人自行考虑 |  | m3 | 90.08
5 | 010502011001 | 钢筋混凝土梁 | 1.混凝土种类:商品混凝土 2.混凝土强度等级:C30 3.包含混凝土运输及泵送，运距投标人自行考虑 |  | m3 | 24.14
6 | 010502006001 | 钢筋混凝土柱 | 1.混凝土种类:商品混凝土 2.混凝土强度等级:C30 3.包含混凝土运输及泵送，运距投标人自行考虑 |  | m3 | 28.14
本页小计
分部分项工程项目清单计价表
工程名称：原料储备库（一）-建筑装饰工程 |  |  |  | 标段：乌审旗无定河镇农畜产品精深加工项目(原料储备库） |  |  | 第 2 页 共 8 页
序号 | 项目编码 | 项目名称 | 项目特征描述 |  | 计量 单位 | 工程量 |  | 金额（元）
[8 empty] | 综合单价 | 合价
7 | 010502022001 | 压顶 | 1.混凝土种类:商品混凝土 2.混凝土强度等级:C25 3.其它要求:包含混凝土运输及泵送 |  | m3 | 4.34
8 | 010502025001 | 零星现浇构件 | 1.混凝土种类:膨胀细石混凝土 2.混凝土强度等级:C35 |  | m3 | 0.94
9 | 010502025002 | 零星现浇构件 | 1.混凝土种类:膨胀细石混凝土 2.混凝土强度等级:C20 3.C20混凝土包裹,钢构安装完毕,验收合格后再做 |  | m3 | 2.81
钢筋
基础
10 | 010506017001 | 砌体工程内配钢筋 | 1.钢筋种类、规格:直径：6 级别： 圆钢筋 钢筋HPB300 |  | t | 0.165
11 | 010506001003 | 现浇混凝土基础及联系梁钢筋-φ12 | 1.钢筋种类、规格:直径：12 级别： HRB400 |  | t | 0.674
12 | 010506001009 | 现浇混凝土基础及联系梁钢筋 | 1.钢筋种类、规格:直径：16 级别： HRB400 |  | t | 1.686
13 | 010506001004 | 现浇混凝土基础及联系梁钢筋-φ14 | 1.钢筋种类、规格:直径：14 级别： HRB400 |  | t | 3.08
14 | 010506001007 | 现浇混凝土基础及联系梁钢筋 | 1.钢筋种类、规格:直径：箍筋 6级别： 圆钢HPB300 |  | t | 0.07
15 | 010506001008 | 现浇混凝土基础及联系梁钢筋 | 1.钢筋种类、规格:直径：箍筋 8 级别： 带肋钢筋HRB400 |  | t | 0.79
16 | 010506001010 | 直螺纹钢筋接头 | 1.直螺纹钢筋接头 钢筋直径16mm |  | 个 | 108
混凝土柱
17 | 010506002001 | 现浇混凝土柱钢筋-φ12箍筋 | 1.钢筋种类、规格:直径：箍筋12 级别： HRB400 |  | t | 4.017
本页小计
分部分项工程项目清单计价表
工程名称：原料储备库（一）-建筑装饰工程 |  |  |  | 标段：乌审旗无定河镇农畜产品精深加工项目(原料储备库） |  |  | 第 3 页 共 8 页
序号 | 项目编码 | 项目名称 | 项目特征描述 |  | 计量 单位 | 工程量 |  | 金额（元）
[8 empty] | 综合单价 | 合价
18 | 010506002003 | 现浇混凝土柱钢筋 | 1.钢筋种类、规格:直径：18 级别： HRB400 |  | t | 1.797
19 | 010506002004 | 现浇混凝土柱钢筋 | 1.钢筋种类、规格:直径：20 级别： HRB400 |  | t | 0.884
20 | 010506002005 | 电渣压力焊接 | 1.电渣压力焊接 φ18 |  | 个 | 368
21 | 010506002006 | 电渣压力焊接 | 1.电渣压力焊接 φ20 |  | 个 | 144
压顶
22 | 010506005002 | 现浇混凝土梁钢筋 | 1.钢筋种类、规格:直径：箍筋6 级别： HPB300 |  | t | 0.046
23 | 010506005003 | 现浇混凝土梁钢筋 | 1.钢筋种类、规格:直径：12 级别： HRB400 |  | t | 0.355
模板
24 | 010505001001 | 垫层模板 | 1.垫层模板 |  | m2 | 37.2
25 | 010505002001 | 基础模板 | 1.独立基础模板 |  | m2 | 170.64
26 | 010505006001 | 梁模板 | 1.地梁模板 |  | m2 | 253.4
27 | 010505004001 | 柱面模板 | 1.柱面模板 |  | m2 | 146.96
28 | 010505012001 | 压顶模板 | 1.压顶模板 |  | m2 | 36.9
钢结构工程
钢架
29 | 010506025001 | 预埋铁件 | 1.螺栓种类:地脚螺栓 2.规格:M24 Q235B每套长度为0.9m |  | t | 0.115
30 | 010506024001 | 螺栓 | 1.螺栓种类:高强螺栓 2.规格:M20 Q335B |  | 套 | 1104
31 | 010602001002 | 钢屋架 | 1.钢材品种、规格：Q355B 焊接 H 型钢； 2.屋架跨度、安装高度：跨度33.2m，安装高度8.2m 3.构件运距：施工单位自行考虑； |  | t | 67.02
32 | 011402005001 | 金属构件除锈 | 1.喷砂除锈 |  | t | 67.02
本页小计
分部分项工程项目清单计价表
工程名称：原料储备库（一）-建筑装饰工程 |  |  |  | 标段：乌审旗无定河镇农畜产品精深加工项目(原料储备库） |  |  | 第 4 页 共 8 页
序号 | 项目编码 | 项目名称 | 项目特征描述 |  | 计量 单位 | 工程量 |  | 金额（元）
[8 empty] | 综合单价 | 合价
33 | 011404005001 | 金属面喷刷防火涂料 | 1.耐火时间不得低于2h |  | m2 | 511.93
34 | 011404005007 | 金属面喷刷防火涂料 | 1.耐火时间不得低1h |  | m2 | 872.18
35 | 011402003001 | 金属面油漆 | 1.室外防腐醇酸底漆两遍,漆膜厚度≥75微米;醇酸面漆两遍,漆膜厚度≥75微米，室内防腐醇酸底漆两遍,漆膜厚度≥65微米;醇酸面漆两遍,漆膜厚度≥60微米 2.钢构件表面除锈后用两道红丹打底 |  | m2 | 1384.11
屋面支撑
36 | 010607002001 | 钢支撑、钢拉条-XG-1、XG-2 | 1.钢材品种、规格:Q235B Φ121X3.5钢管 Φ102X3.0钢管 |  | t | 5.069
37 | 010607002002 | 钢支撑、钢拉条-屋面支撑SC | 1.钢材品种、规格:Q235B Φ20圆钢带花篮螺栓 |  | t | 0.745
38 | 011402005002 | 金属构件除锈 | 1.喷砂除锈 |  | t | 5.814
39 | 011404005002 | 金属面喷刷防火涂料 | 1.耐火时间不得低1h |  | m2 | 220.03
40 | 011402003002 | 金属面油漆 | 1.室外防腐醇酸底漆两遍,漆膜厚度≥75微米;醇酸面漆两遍,漆膜厚度≥75微米，室内防腐醇酸底漆两遍,漆膜厚度≥65微米;醇酸面漆两遍,漆膜厚度≥60微米 2.钢构件表面除锈后用两道红丹打底 |  | m2 | 220.03
柱间支撑
41 | 010607002003 | 钢支撑、钢拉条-ZC1 | 1.钢材品种、规格:Q235B L100*6 |  | t | 2.016
42 | 011402005003 | 金属构件除锈 | 1.喷砂除锈 |  | t | 2.016
43 | 011404005003 | 金属面喷刷防火涂料 | 1.耐火时间不得低2h |  | m2 | 39.89
本页小计
分部分项工程项目清单计价表
工程名称：原料储备库（一）-建筑装饰工程 |  |  |  | 标段：乌审旗无定河镇农畜产品精深加工项目(原料储备库） |  |  | 第 5 页 共 8 页
序号 | 项目编码 | 项目名称 | 项目特征描述 |  | 计量 单位 | 工程量 |  | 金额（元）
[8 empty] | 综合单价 | 合价
44 | 011402003003 | 金属面油漆 | 1.室外防腐醇酸底漆两遍,漆膜厚度≥75微米;醇酸面漆两遍,漆膜厚度≥75微米，室内防腐醇酸底漆两遍,漆膜厚度≥65微米;醇酸面漆两遍,漆膜厚度≥60微米 2.钢构件表面除锈后用两道红丹打底 |  | m2 | 39.89
屋面檩条
45 | 010607003001 | 钢檩条 | 1.钢材品种、规格:Q235B WLT1：C220*75*20*2.5 2.采用热镀锌防腐镀层 |  | t | 17.933
46 | 010607002004 | 钢支撑、钢拉条 | 1.钢材品种、规格:Q235B CG:Φ12+D32+2.0 LT,XLTΦ12 YC1：L63*5 2.采用热镀锌防腐镀层 |  | t | 2.402
墙面檩条
47 | 010607003002 | 钢檩条 | 1.钢材品种、规格:Q235B QL-1:C250*75*20*2.2,QL-2：C220*75*20*2.0 2.采用热镀锌防腐镀层 |  | t | 8.366
48 | 010607002005 | 钢支撑、钢拉条 | 1.钢材品种、规格:Q235B QCG:Φ12+D32*2.5 QLT,QXT:Φ12 CDK:2C250*75*20*2.2 CBK:C250*75*20*2.2 MDK:2C250*75*20*2.2 MBK:2C250*75*20*2.2 QYC：L63*5.0 2.采用热镀锌防腐镀层 |  | t | 7.445
本页小计
分部分项工程项目清单计价表
工程名称：原料储备库（一）-建筑装饰工程 |  |  |  | 标段：乌审旗无定河镇农畜产品精深加工项目(原料储备库） |  |  | 第 6 页 共 8 页
序号 | 项目编码 | 项目名称 | 项目特征描述 |  | 计量 单位 | 工程量 |  | 金额（元）
[8 empty] | 综合单价 | 合价
雨棚
49 | 010607003003 | 钢檩条--雨篷梁 | 1.钢材品种、规格:Q235B AYPL1：C250*75*20*2.2 , AYPL2：C250*75*20*2.2 2.采用热镀锌防腐镀层 |  | t | 2.341
50 | 010901002001 | 彩钢雨篷 | 1.单层彩钢板屋面 |  | m2 | 209.94
装修工程
51 | 010803001001 | 金属卷帘(闸)门 | 1.成品电动彩钢卷帘门，共8套 |  | m2 | 180
52 | 010802002001 | 彩板门 | 1.成品板式平开门 |  | m2 | 34.56
53 | 010807001001 | 金属(塑钢)窗 | 1.断桥铝-55系列平开窗，采用6厚玻璃。消防救援窗玻璃应易于破碎 |  | m2 | 174.24
54 | 010605003002 | 采光带 | 1.采光带用双层透光屋面采光板 |  | m2 | 783.36
55 | 010605003001 | 钢屋面板-压型金属夹芯板屋面 芯材为100mm玻璃丝棉 | 1.0.6mm厚外层压型金属板 2.防水透气膜I型(密度≥50g/m2) 3.100mm玻璃丝棉毡保温层 4.2.5厚冷弯镀锌型钢衬檩 5.2.5厚冷弯镀锌型钢支撑件 6.0.5mm厚聚乙烯膜隔气层 7.0.5mm厚压型钢板持力板 8.檩条 |  | m2 | 2074.73
本页小计
分部分项工程项目清单计价表
工程名称：原料储备库（一）-建筑装饰工程 |  |  |  | 标段：乌审旗无定河镇农畜产品精深加工项目(原料储备库） |  |  | 第 7 页 共 8 页
序号 | 项目编码 | 项目名称 | 项目特征描述 |  | 计量 单位 | 工程量 |  | 金额（元）
[8 empty] | 综合单价 | 合价
56 | 011403001001 | 抹灰面油漆 | 1.基层墙体 2.7厚底层粉刷石膏砂浆抹平（未包含此套项） 3.2厚面层粉刷石膏罩面（未包含此套项） 4.清理抹灰基层（未包含此套项） 5.刮腻子二遍,分遍磨平 6.涂饰底层涂料 7.复补腻子,磨平 8.涂饰面层涂料二遍 |  | m2 | 137.01
57 | 011201001001 | 墙、柱面一般抹灰 | 1.基层墙体 2.7厚底层粉刷石膏砂浆抹平 3.2厚面层粉刷石膏罩面 4.清理抹灰基层 |  | m2 | 161.83
58 | 010605002001 | 钢板墙板-双层压型金属板复合保温外墙 | 1.0.5mm厚内层压型金属板 2.镀锌檩条 3.100厚岩棉板 4.0.6mm厚外层压型金属板 |  | m2 | 1016.4
59 | 011404001001 | 墙面喷刷涂料-外墙2 | 1.240厚非粘土烧结砖 2.60mm厚聚苯板，配套胶粘剂粘贴，铺锚栓固定 3.5厚干粉类聚合物水泥防水砂浆(首层15厚)，中间压入一层耐碱玻璃纤维网布 4.刮柔性耐水腻子 5.喷或滚刷底涂料 6.喷或滚刷面层涂料(涂料颜色与现状一致) |  | m2 | 238.09
60 | 011105001001 | 水泥砂浆踢脚线 | 1.6厚1：2水泥砂浆抹面压光 2.6厚1：3水泥砂浆 3.墙体基层(370非粘土实心砖) 4.踢脚线高度150mm |  | m | 182.69
本页小计
分部分项工程项目清单计价表
工程名称：原料储备库（一）-建筑装饰工程 |  |  |  | 标段：乌审旗无定河镇农畜产品精深加工项目(原料储备库） |  |  | 第 8 页 共 8 页
序号 | 项目编码 | 项目名称 | 项目特征描述 |  | 计量 单位 | 工程量 |  | 金额（元）
[8 empty] | 综合单价 | 合价
61 | 010502031001 | 坡道-水泥礓磋坡道 | 1.25厚1：2水泥砂浆抹面作出60宽7深锯齿 2.素水泥浆结合层一道 3.100厚C20混凝土 4.150厚中粗砂防冻胀层 5.素土夯实（压实系数为0.94） |  | m2 | 195.1
62 | 010502029001 | 散水-细石混凝土散水 | 1.40厚C20细石混凝土，上撒1:1水泥砂子压实赶光（每6米设20mm宽分隔缝） 2.素土夯实，向外坡4% |  | m2 | 144
63 | 010607006001 | 钢梯 | 1.1.屋面检修钢梯详见15J401 1/D4 WTza-72 |  | t | 0.446
64 | 010603003001 | 钢管柱 | 1.钢材品种、规格:防撞钢管柱 2.半园球罩(钢板厚5) 3.电焊连接,黄色醇酸磁漆, 二底二度(此处不计入) 4.热轧无缝钢管,直径150,壁厚5,300×300×8钢板 |  | t | 0.868
65 | 011402003007 | 金属面油漆 | 1.电焊连接,黄色醇酸磁漆, 二底二度 |  | m2 | 18.09
本页小计
合 计

## 表E.2.3 材料暂估单价及调整表
材料暂估单价及调整表
工程名称：原料储备库（一）-建筑装饰工程 |  |  |  |  | 标段：乌审旗无定河镇农畜产品精深加工项目(原料储备库） | [5 empty] | 第 1 页 共 1 页
序号 | 材料名称 | 规格型号 | 计量单位 | 数量 |  |  |  | 确认 |  |  |  | 调整金额（元） | 备注
|  |  |  | 数量 |  | 单价 （元） | 合价 （元） | 数量 | 单价 （元） | 合价 （元）
|  |  |  | A₁ |  | B₁ | C₁ | A₂ | B₂ | C₂ |  | D=C₂-C₁
本页小计 | [7 empty] | — | — |  |  |  | —
合 计 | [7 empty] | — | — |  |  |  | —
注：本表可由招标人填写“暂估单价”栏，并在备注栏说明拟用暂估价材料的清单项目，投标人应将上述材料暂估单价计入 工程量清单综合单价。

## 表E.3.1 措施项目清单计价表
措施项目清单计价表
工程名称：原料储备库（一）-建筑装饰工程 |  |  | 标段：乌审旗无定河镇农畜产品精深加工项目(原料储备库） |  | 第 1 页 共 1 页
序号 | 项目编码 | 项目名称 |  | 工作内容 |  | 价格（元） | 备注
1 | 一 | 措施项目一
1.1 | 011601007 | 文明施工费
1.2 | 011601007001 | 文明施工与环境保护费
1.3 | 011601006001 | 临时设施费
1.4 | 011601010001 | 雨季施工增加费
1.5 | 011601014001 | 已完工程及设备保护费
1.6 | 01B001 | 工程定位复测费
1.7 | 011601013001 | 二次搬运费
2 | 二 | 措施项目二
本页小计 | [6 empty] | -
合 计 | [6 empty] | -
注：措施项目清单费用构成详见本标准表 E.3.2，大型机械进出场及安拆费用组成见本标准表 E.3.4。

## 表E.4.1 其他项目清单计价表
其他项目清单计价表
工程名称：原料储备库（一）-建筑装饰工程 |  | 标段：乌审旗无定河镇农畜产品精深加工项目(原料储备库） |  |  |  | 第 1 页 共 1 页
序号 | 项目名称 |  | 暂估（暂定）金额（元） | 结算（确定）金额（元） | 调整金额± （元） |  | 备注
1 | 暂列金额 | [5 empty] | 详见本标准表 E.4.2
2 | 暂估价
2.1 | 专业工程暂估价 | [5 empty] | 详见本标准表 E.4.3
2.2 | 材料暂估价
3 | 计日工 | [5 empty] | 详见本标准表 E.4.4
4 | 总承包服务费 | [5 empty] | 详见本标准表 E.4.5
5 | 材料检验试验费
6 | 建筑工程能效测评费
7 | 工程变更及现场签证
8 | 提前竣工（赶工补偿）
9 | 无负荷联合试运转费
10 | 停窝工损失费
11 | 施工期间未完工程保护费
12 | 企业自有工人培训管理费
13 | 建筑工人实名制费 | [5 empty] | 1.建设项目招标工期为1年的暂按57900元计入工程造价； 2.建设项目招标工期为2年的暂按99400元计入工程造价； 3.建设项目招标工期为3年及以上的暂按140900元计入工程造价。
14 | 安全生产计提费（不计入） | [5 empty] | 房屋建筑工程计提比例为3%，市政公用工程计提比例为1.5%。
15 | 人工增加费
合 计 | [6 empty] | -

## 表E.4.2 暂列金额明细表
暂列金额明细表
工程名称：原料储备库（一）-建筑装饰工程 |  |  |  | 标段：乌审旗无定河镇农畜产品精深加工项目(原料储备库） |  |  | 第 1 页 共 1 页
序号 | 项目名称 | 计算基础 | 费率（%） |  | 暂定金额 （元） | 确定金额（元） |  | 调整金额± (元) | 备注
1 | 合同价格调整暂列金额
2 | 未确定工程暂列金额
3 | 未确定服务暂列金额
4 | 未确定其他暂列金额
本页小计 |  | - | -
合 计 |  | - | -
注：1 本表由招标人填写“暂定金额”总额，采用费率计价方式计算暂定金额的，应分别填写“计算基础”“费率”，并计算 填写“暂定金额”；采用总价计价方式计算暂定金额的，可直接填写“暂定金额”； 2 投标人应将上述暂定金额填写并计入投标总价； 3 结算时应按合同约定计算并填写“确定金额”。

## 表E.4.3 专业工程暂估价明细表
专业工程暂估价明细表
工程名称：原料储备库（一）-建筑装饰工程 |  |  |  | 标段：乌审旗无定河镇农畜产品精深加工项目(原料储备库） |  |  |  | 第 1 页 共 1 页
序号 | 专业工程名称 | 暂估金额（元） |  |  |  | 确认金额（元） |  |  |  | 调整金额±（元） | 备注
|  | 不含税价格 | 增值税 |  | 含税价格 | 不含税价格 | 增值税 |  | 含税价格
|  | A₁ | B₁ |  | C₁ | A₂ | B₂ |  | C₂ | D=C₂-C₁
本页小计 | [10 empty] | -
合计 | [10 empty] | -
注：本表“暂估金额”由招标人填写，投标人应将“暂估金额”填写并计入投标总价。结算时应按合同约定的价格填写 “确认金额”。

## 表E.4.4 计日工表
计日工表
工程名称：原料储备库（一）-建筑装饰工程 |  |  |  | 标段：乌审旗无定河镇农畜产品精深加工项目(原料储备库） |  |  |  | 第 1 页 共 1 页
编号 | 计日工名称 | 单位 | 暂定数量 |  | 实际数量 | 综合单价(元) | 合价（元） |  |  | 调整金额± (元)
[7 empty] | 暂定 |  | 实际
[7 empty] | A₁ |  | A₂ | B=A₂-A₁
一 | 人工
1
人工小计
二 | 材料
1
材料小计
三 | 施工机具
1
施工机具小计
总计
注：1 本表计日工名称、暂定数量应由招标人填写。编制最高投标限价时，单价应由招标人按有关计价规定确定；编制投标报 价时，单价应由投标人自主报价，并按暂定数量计算合价计入投标总价中。 2 工程结算时，应按发承包双方确认的实际数量计算合价。发承包双方确认的实际数量详见本标准表E.8.2。

## 表E.4.5 总承包服务费计价表
总承包服务费计价表
工程名称：原料储备库（一）-建筑装饰工程 |  |  |  | 标段：乌审旗无定河镇农畜产品精深加工项目(原料储备库） |  |  |  |  | 第 1 页 共 1 页
序号 | 项目名称 | 计算基础 | 费率(%) |  | 金额 | 确认 计算基础 | 结算金额 （元） | 调整金额± （元） |  | 备注
|  | A₁ | B |  | C₁ | A₂ | C₂ | D=C₂-C₁
1 | 发包人提供材料 | [8 empty] | 详见本标准表G.1.1
2 | 专业分包工程 | [8 empty] | 详见本标准表E.4.3
3 | 直接发包的专业工程 | [8 empty] | 详见本标准表E.4.6
本页小计
合 计 |  | — | — |  |  | — |  |  |  | -
注：1 本表项目名称、服务内容应由招标人填写； 2 编制最高投标限价及投标报价时，采用费率计价方式计算总承包服务费的，应分别填写“计算基础 A₁” “费率B”， 并计算填写“金额C₁”，C₁=A₁×B; 采用总价计价方式计算总承包服务费的，可直接填写“金额C₁”； 3 编制结算时，采用费率计价方式计算总承包服务费的，应填写“确认计算基础A₂”， 并计算填写“结算金额C₂”， C₂=A₂×B；采用总价计价方式计算总承包服务费的，可直接填写“结算金额C₂”。

## 表E.5.1 增值税计价表
增值税计价表
工程名称：原料储备库（一）-建筑装饰工程 |  |  | 标段：乌审旗无定河镇农畜产品精深加工项目(原料储备库） |  | 第 1 页 共 1 页
序号 | 项目名称 | 计算基础说明 |  | 计算基础 |  | 税率(%) | 金额(元)
1 | 增值税 | 分部分项工程费+措施项目工程费+其他项目费-其中：专业工程暂估价 |  |  |  | 9
合 计