## 表E.2.1 分部分项工程项目清单计价表
分部分项工程项目清单计价表
工程名称：原料储备库（二）-建筑与装饰 |  |  |  | 标段：乌审旗无定河镇农畜产品精深加工项目(原料储备库） |  |  | 第 1 页 共 4 页
序号 | 项目编码 | 项目名称 | 项目特征描述 |  | 计量 单位 | 工程量 |  | 金额（元）
[8 empty] | 综合单价 | 合价
1 | 010501001001 | 基础垫层 | 1.混凝土种类:商品混凝土 2.混凝土强度等级:C20 3.包含混凝土运输及泵送，运距投标人自行考虑 |  | m3 | 23.84
2 | 010502001001 | 独立基础 | 1.混凝土种类:商品混凝土 2.混凝土强度等级:C30 3.包含混凝土运输及泵送，运距投标人自行考虑 |  | m3 | 95.4
3 | 010502006001 | 钢筋混凝土柱 | 1.混凝土种类:商品混凝土 2.混凝土强度等级:C30 3.包含混凝土运输及泵送，运距投标人自行考虑 |  | m3 | 3.27
4 | 010505001001 | 垫层模板 | 1.部分：垫层 |  | m2 | 39.76
5 | 010505002001 | 基础模板 | 1.基础类型:独立基础 |  | m2 | 159.04
6 | 010401002002 | 实心砖墙 | 1.砖品种、规格、强度等级:MU10非粘土烧结普通砖，240mm厚 2.砂浆强度等级:MU10水泥砂浆 |  | m3 | 85.59
7 | 010506001001 | 现浇混凝土基础及联系梁钢筋 | 1.钢筋种类、规格:直径：12 级别： HRB400 |  | t | 2.62
8 | 010506002001 | 现浇混凝土柱钢筋 | 1.钢筋种类、规格:直径：20 级别： HRB400 |  | t | 1.035
9 | 010506002002 | 现浇混凝土柱钢筋 | 1.钢筋种类、规格:直径：10 级别： HRB400 |  | t | 0.525
10 | 010506025001 | 预埋铁件 | 1.钢材种类:钢板 |  | t | 1.139
11 | 010506024001 | 螺栓 | 1.螺栓种类:预埋螺栓 |  | 套 | 168
本页小计
分部分项工程项目清单计价表
工程名称：原料储备库（二）-建筑与装饰 |  |  |  | 标段：乌审旗无定河镇农畜产品精深加工项目(原料储备库） |  |  | 第 2 页 共 4 页
序号 | 项目编码 | 项目名称 | 项目特征描述 |  | 计量 单位 | 工程量 |  | 金额（元）
[8 empty] | 综合单价 | 合价
12 | 010602001001 | 钢屋架 | 1.钢材品种、规格：Q355B 焊接 H 型钢； 2.屋架跨度、安装高度：跨度33.2m，安装高度8.2m 3.构件运距：施工单位自行考虑； |  | t | 62.925
13 | 011402005001 | 金属构件除锈 | 1.喷砂（或抛丸）除锈 |  | t | 62.925
14 | 011404005001 | 金属面喷刷防火涂料 | 1.耐火时间不得低于2h |  | m2 | 480.65
15 | 011404005002 | 金属面喷刷防火涂料 | 1.耐火时间不得低1h |  | m2 | 818.89
16 | 011402003001 | 金属面油漆 | 1.室外防腐醇酸底漆两遍,漆膜厚度≥75微米;醇酸面漆两遍,漆膜厚度≥75微米，室内防腐醇酸底漆两遍,漆膜厚度≥65微米;醇酸面漆两遍,漆膜厚度≥60微米 2.钢构件表面除锈后用两道红丹打底 |  | m2 | 1299.54
17 | 010607002001 | 钢支撑 | 1.钢材品种、规格:圆管 XG1、SC、ZC |  | t | 3.019
18 | 010607002002 | 钢支撑 | 1.钢材品种、规格:LG、YC |  | t | 1.354
19 | 011402005002 | 金属构件除锈 | 1.喷砂（或抛丸）除锈 |  | t | 4.373
20 | 011404005003 | 金属面喷刷防火涂料 | 1.耐火时间不得低1h |  | m2 | 131.05
21 | 011404005004 | 金属面喷刷防火涂料 | 1.耐火时间不得低2h |  | m2 | 26.12
本页小计
分部分项工程项目清单计价表
工程名称：原料储备库（二）-建筑与装饰 |  |  |  | 标段：乌审旗无定河镇农畜产品精深加工项目(原料储备库） |  |  | 第 3 页 共 4 页
序号 | 项目编码 | 项目名称 | 项目特征描述 |  | 计量 单位 | 工程量 |  | 金额（元）
[8 empty] | 综合单价 | 合价
22 | 011402003002 | 金属面油漆 | 1.室外防腐醇酸底漆两遍,漆膜厚度≥75微米;醇酸面漆两遍,漆膜厚度≥75微米，室内防腐醇酸底漆两遍,漆膜厚度≥65微米;醇酸面漆两遍,漆膜厚度≥60微米 2.钢构件表面除锈后用两道红丹打底 |  | m2 | 157.17
23 | 010607003002 | 钢檩条 | 1.钢材品种、规格:镀锌C型钢 WL-1 |  | t | 10.759
24 | 010607003004 | 钢檩条 | 1.钢材品种、规格:C型钢 LT-1 LT-2 |  | t | 5.394
25 | 010603002001 | 门框 | 1.钢材品种、规格：方钢100*100*2.0 |  | t | 0.202
26 | 010608002001 | 高强螺栓 | 1.材料种类:高强螺栓 2.材料规格:M24 |  | 套 | 136
27 | 010608002002 | 高强螺栓 | 1.材料种类:高强螺栓 2.材料规格:M20 |  | 套 | 1462
28 | 010608001001 | 钢构件制作 | 1.铁件制作、安装 |  | t | 0.153
29 | 010803001001 | 金属卷帘(闸)门 | 1.门材质:卷帘门 2.启动装置品种、规格:电动装置2套 |  | m2 | 51.73
30 | 010605003001 | 钢屋面板 | 1.型材品种、规格:单层彩钢板 |  | m2 | 3923.61
31 | 010901002001 | 阳光板屋面 | 1.屋面板品种、规格:阳光板 |  | m2 | 93.59
32 | 010605002001 | 钢板墙板 | 1.型材品种、规格:单层彩钢板 |  | m2 | 2200.3
33 | 010103001001 | 素土夯实 | 1.素土夯实、压实系数≥0.95 |  | m2 | 3993
34 | 040305001001 | 垫层 | 1.垫层材料种类、配合比、厚度:300厚水坠砂垫层，压实系数≥0.95 |  | m3 | 1197.9
本页小计
分部分项工程项目清单计价表
工程名称：原料储备库（二）-建筑与装饰 |  |  |  | 标段：乌审旗无定河镇农畜产品精深加工项目(原料储备库） |  |  | 第 4 页 共 4 页
序号 | 项目编码 | 项目名称 | 项目特征描述 |  | 计量 单位 | 工程量 |  | 金额（元）
[8 empty] | 综合单价 | 合价
35 | 011101002001 | 混凝土楼地面 | 1.面层厚度、混凝土强度等级:200 厚C25混凝土表面撒 1:1 水泥砂子随打随抹光 |  | m2 | 3993
本页小计
合 计

## 表E.2.3 材料暂估单价及调整表
材料暂估单价及调整表
工程名称：原料储备库（二）-建筑与装饰 |  |  |  |  | 标段：乌审旗无定河镇农畜产品精深加工项目(原料储备库） | [5 empty] | 第 1 页 共 1 页
序号 | 材料名称 | 规格型号 | 计量单位 | 数量 |  |  |  | 确认 |  |  |  | 调整金额（元） | 备注
|  |  |  | 数量 |  | 单价 （元） | 合价 （元） | 数量 | 单价 （元） | 合价 （元）
|  |  |  | A₁ |  | B₁ | C₁ | A₂ | B₂ | C₂ |  | D=C₂-C₁
本页小计 | [7 empty] | — | — |  |  |  | —
合 计 | [7 empty] | — | — |  |  |  | —
注：本表可由招标人填写“暂估单价”栏，并在备注栏说明拟用暂估价材料的清单项目，投标人应将上述材料暂估单价计入 工程量清单综合单价。

## 表E.3.1 措施项目清单计价表
措施项目清单计价表
工程名称：原料储备库（二）-建筑与装饰 |  |  | 标段：乌审旗无定河镇农畜产品精深加工项目(原料储备库） |  | 第 1 页 共 1 页
序号 | 项目编码 | 项目名称 |  | 工作内容 |  | 价格（元） | 备注
1 | 一 | 措施项目一
1.1 | 011601007 | 文明施工费
1.2 | 011601007001 | 文明施工与环境保护费
1.3 | 011601006001 | 临时设施费
1.4 | 011601010001 | 雨季施工增加费
1.5 | 011601014001 | 已完工程及设备保护费
1.6 | 01B001 | 工程定位复测费
1.7 | 011601013001 | 二次搬运费
2 | 二 | 措施项目二
本页小计 | [6 empty] | -
合 计 | [6 empty] | -
注：措施项目清单费用构成详见本标准表 E.3.2，大型机械进出场及安拆费用组成见本标准表 E.3.4。

## 表E.4.1 其他项目清单计价表
其他项目清单计价表
工程名称：原料储备库（二）-建筑与装饰 |  | 标段：乌审旗无定河镇农畜产品精深加工项目(原料储备库） |  |  |  | 第 1 页 共 1 页
序号 | 项目名称 |  | 暂估（暂定）金额（元） | 结算（确定）金额（元） | 调整金额± （元） |  | 备注
1 | 暂列金额 | [5 empty] | 详见本标准表 E.4.2
2 | 暂估价
2.1 | 专业工程暂估价 | [5 empty] | 详见本标准表 E.4.3
2.2 | 材料暂估价
3 | 计日工 | [5 empty] | 详见本标准表 E.4.4
4 | 总承包服务费 | [5 empty] | 详见本标准表 E.4.5
5 | 材料检验试验费
6 | 建筑工程能效测评费
7 | 工程变更及现场签证
8 | 提前竣工（赶工补偿）
9 | 无负荷联合试运转费
10 | 停窝工损失费
11 | 施工期间未完工程保护费
12 | 企业自有工人培训管理费
13 | 建筑工人实名制费 | [5 empty] | 1.建设项目招标工期为1年的暂按57900元计入工程造价； 2.建设项目招标工期为2年的暂按99400元计入工程造价； 3.建设项目招标工期为3年及以上的暂按140900元计入工程造价。
14 | 安全生产计提费 | [5 empty] | 房屋建筑工程计提比例为3%，市政公用工程计提比例为1.5%。
15 | 人工增加费
合 计 | [6 empty] | -

## 表E.4.2 暂列金额明细表
暂列金额明细表
工程名称：原料储备库（二）-建筑与装饰 |  |  |  | 标段：乌审旗无定河镇农畜产品精深加工项目(原料储备库） |  |  | 第 1 页 共 1 页
序号 | 项目名称 | 计算基础 | 费率（%） |  | 暂定金额 （元） | 确定金额（元） |  | 调整金额± (元) | 备注
1 | 合同价格调整暂列金额
2 | 未确定工程暂列金额
3 | 未确定服务暂列金额
4 | 未确定其他暂列金额
本页小计 |  | - | -
合 计 |  | - | -
注：1 本表由招标人填写“暂定金额”总额，采用费率计价方式计算暂定金额的，应分别填写“计算基础”“费率”，并计算 填写“暂定金额”；采用总价计价方式计算暂定金额的，可直接填写“暂定金额”； 2 投标人应将上述暂定金额填写并计入投标总价； 3 结算时应按合同约定计算并填写“确定金额”。

## 表E.4.3 专业工程暂估价明细表
专业工程暂估价明细表
工程名称：原料储备库（二）-建筑与装饰 |  |  |  | 标段：乌审旗无定河镇农畜产品精深加工项目(原料储备库） |  |  |  | 第 1 页 共 1 页
序号 | 专业工程名称 | 暂估金额（元） |  |  |  | 确认金额（元） |  |  |  | 调整金额±（元） | 备注
|  | 不含税价格 | 增值税 |  | 含税价格 | 不含税价格 | 增值税 |  | 含税价格
|  | A₁ | B₁ |  | C₁ | A₂ | B₂ |  | C₂ | D=C₂-C₁
本页小计 | [10 empty] | -
合计 | [10 empty] | -
注：本表“暂估金额”由招标人填写，投标人应将“暂估金额”填写并计入投标总价。结算时应按合同约定的价格填写 “确认金额”。

## 表E.4.4 计日工表
计日工表
工程名称：原料储备库（二）-建筑与装饰 |  |  |  | 标段：乌审旗无定河镇农畜产品精深加工项目(原料储备库） |  |  |  | 第 1 页 共 1 页
编号 | 计日工名称 | 单位 | 暂定数量 |  | 实际数量 | 综合单价(元) | 合价（元） |  |  | 调整金额± (元)
[7 empty] | 暂定 |  | 实际
[7 empty] | A₁ |  | A₂ | B=A₂-A₁
一 | 人工
1
人工小计
二 | 材料
1
材料小计
三 | 施工机具
1
施工机具小计
总计
注：1 本表计日工名称、暂定数量应由招标人填写。编制最高投标限价时，单价应由招标人按有关计价规定确定；编制投标报 价时，单价应由投标人自主报价，并按暂定数量计算合价计入投标总价中。 2 工程结算时，应按发承包双方确认的实际数量计算合价。发承包双方确认的实际数量详见本标准表E.8.2。

## 表E.4.5 总承包服务费计价表
总承包服务费计价表
工程名称：原料储备库（二）-建筑与装饰 |  |  |  | 标段：乌审旗无定河镇农畜产品精深加工项目(原料储备库） |  |  |  |  | 第 1 页 共 1 页
序号 | 项目名称 | 计算基础 | 费率(%) |  | 金额 | 确认 计算基础 | 结算金额 （元） | 调整金额± （元） |  | 备注
|  | A₁ | B |  | C₁ | A₂ | C₂ | D=C₂-C₁
1 | 发包人提供材料 | [8 empty] | 详见本标准表G.1.1
2 | 专业分包工程 | [8 empty] | 详见本标准表E.4.3
3 | 直接发包的专业工程 | [8 empty] | 详见本标准表E.4.6
本页小计
合 计 |  | — | — |  |  | — |  |  |  | -
注：1 本表项目名称、服务内容应由招标人填写； 2 编制最高投标限价及投标报价时，采用费率计价方式计算总承包服务费的，应分别填写“计算基础 A₁” “费率B”， 并计算填写“金额C₁”，C₁=A₁×B; 采用总价计价方式计算总承包服务费的，可直接填写“金额C₁”； 3 编制结算时，采用费率计价方式计算总承包服务费的，应填写“确认计算基础A₂”， 并计算填写“结算金额C₂”， C₂=A₂×B；采用总价计价方式计算总承包服务费的，可直接填写“结算金额C₂”。

## 表E.5.1 增值税计价表
增值税计价表
工程名称：原料储备库（二）-建筑与装饰 |  |  | 标段：乌审旗无定河镇农畜产品精深加工项目(原料储备库） |  | 第 1 页 共 1 页
序号 | 项目名称 | 计算基础说明 |  | 计算基础 |  | 税率(%) | 金额(元)
1 | 增值税 | 分部分项工程费+措施项目工程费+其他项目费-其中：专业工程暂估价 |  |  |  | 9
合 计