## 表B.1.1 招标工程量清单封面
|  | 仓储库-安装工程 |  | 工程
招标工程量清单
| 招标人： |  | (盖章)
年 月 日

## 表C.1.1 招标工程量清单扉页
工程名称： |  |  | 仓储库-安装工程
标段名称： |  |  | 察右前旗三岔口乡粮食加工烘干塔建设项目
招标工程量清单
| 编 制 人 | ： |  | (造价专业人员签字及盖章)
| 审 核 人 | ： |  | (签字及盖章)
| 编 制 单 位 | ： |  | (盖章)
| 法定代表人 或其授权人 | ： |  | (签字或盖章)
| 招 标 人 | ： |  | (盖章)
| 法定代表人 或其授权人 | ： |  | (签字或盖章)
| 编 制 时 间 | ：

## 表E.2.1 分部分项工程项目清单计价表
分部分项工程项目清单计价表
工程名称：仓储库-安装工程 |  |  |  | 标段：察右前旗三岔口乡粮食加工烘干塔建设项目 |  |  | 第 1 页 共 3 页
序号 | 项目编码 | 项目名称 | 项目特征描述 |  | 计量 单位 | 工程量 |  | 金额（元）
[8 empty] | 综合单价 | 合价
电气
配电箱及配管配线
1 | 030402011001 | 配电箱ZAP1 | 1.名称：配电箱ZAP1 2.规格：600*800*200 3.安装方式：明装，距地1.6m |  | 台 | 1
2 | 030402011002 | 配电箱1AL-1、1AL-2 | 1.名称：配电箱1AL-1、1AL-2 2.规格：500*450*200 3.安装方式：挂装，距地1.5m |  | 台 | 2
3 | 030402011003 | 监控设备箱 | 1.名称：监控设备箱 2.安装方式：距地1.5m |  | 台 | 1
4 | 030412001001 | 配管 | 1.名称:配管 2.材质:SC 3.规格:DN50 4.配置形式:直埋 |  | m | 10.83
5 | 030412001003 | 配管 | 1.名称:配管 2.材质:PVC 3.规格:40mm 4.配置形式:暗配 |  | m | 35.3
6 | 030412001005 | 配管 | 1.名称:配管 2.材质:PVC 3.规格:20mm 4.配置形式:暗配 |  | m | 871.54
7 | 030412004001 | 配线 | 1.名称:配线 2.配线形式:暗配 3.型号:BV 4.规格:2.5mm2 5.材质:铜芯 |  | m | 1320.53
8 | 030502003001 | UTP6 | 1.UTP6 |  | m | 219.73
9 | 030412004002 | 配线 | 1.名称:配线 2.规格:RVV-3*2.5 |  | m | 219.73
10 | 030409001001 | 电力电缆 | 1.名称:电力电缆 2.规格:YJV22-4*10 3.敷设方式:直埋 |  | m | 8.46
本页小计
分部分项工程项目清单计价表
工程名称：仓储库-安装工程 |  |  |  | 标段：察右前旗三岔口乡粮食加工烘干塔建设项目 |  |  | 第 2 页 共 3 页
序号 | 项目编码 | 项目名称 | 项目特征描述 |  | 计量 单位 | 工程量 |  | 金额（元）
[8 empty] | 综合单价 | 合价
11 | 030409001003 | 电力电缆 | 1.名称:电力电缆 2.规格:YJV-5*6 3.材质:铜芯 4.敷设方式:暗配 |  | m | 46.88
12 | 030409003002 | 电力电缆头 | 1.名称:电力电缆头 2.规格:10mm2以内 3.材质、类型:铜芯 |  | 个 | 5
照明器具
13 | 030413001001 | 大功率U型节能灯（带防跌落保护罩） | 1.名称：大功率U型节能灯（带防跌落保护罩） 2.功率：65W 3.安装方式：距地8.3m,管吊式安装 |  | 套 | 36
14 | 040205019001 | 彩色摄像机 | 1.名称：彩色摄像机 2.型号：分辨率不低于2560*1440，像素不低于400万 3.安装方式：距地5.5m |  | 台 | 8
15 | 030412006001 | 接线盒 | 1.接线盒 |  | 个 | 44
防雷接地
16 | 030410007001 | 总等电位端子箱MEB | 1.名称：总等电位端子箱MEB 2.规格：400*300*160 3.安装方式：墙上暗装，距地0.5m |  | 台 | 1
17 | 030410001001 | 接地极 | 1.名称:接地极 2.规格:L50*5 3.材质:镀锌角钢 |  | 根 | 3
18 | 030410007002 | 暗装断接卡子（测试板） | 1.名称：暗装断接卡子（测试板） 2.敷设方式：距地0.5m |  | 台 | 4
19 | 030410004001 | 均压环 | 1.名称：均压环 2.敷设方式：利用地圈梁钢筋敷设 |  | m | 164.19
20 | 030410002001 | 接地母线-户外 | 1.名称:接地母线-户外 2.材质:镀锌扁钢 3.规格:40*4 4.安装方式：埋深0.5m |  | m | 15.04
本页小计
分部分项工程项目清单计价表
工程名称：仓储库-安装工程 |  |  |  | 标段：察右前旗三岔口乡粮食加工烘干塔建设项目 |  |  | 第 3 页 共 3 页
序号 | 项目编码 | 项目名称 | 项目特征描述 |  | 计量 单位 | 工程量 |  | 金额（元）
[8 empty] | 综合单价 | 合价
21 | 030410002002 | 接地母线-户外 | 1.名称:接地母线-户外 2.材质:不锈钢 3.规格:40*4 4.安装方式:埋深0.5m |  | m | 7.82
22 | 030410002003 | 接地母线-户内 | 1.名称:接地母线-户内 2.材质:不锈钢 3.规格:40*4 4.安装方式:埋深0.5m |  | m | 143.82
23 | 030410003001 | 避雷引下线 | 1.避雷引下线 2.利用钢柱作为引下线 |  | m | 74.81
本页小计
合 计

## 表E.3.1 措施项目清单计价表
措施项目清单计价表
工程名称：仓储库-安装工程 |  |  | 标段：察右前旗三岔口乡粮食加工烘干塔建设项目 |  | 第 1 页 共 1 页
序号 | 项目编码 | 项目名称 |  | 工作内容 |  | 价格（元） | 备注
1 | 一 | 措施项目一
1.1 | 031401010 | 文明施工费
1.2 | 031401010001 | 文明施工与环境保护费
1.3 | 031401012001 | 临时设施费
1.4 | 031401021001 | 雨季施工增加费
1.5 | 031401015001 | 已完工程及设备保护费
1.6 | 03B001 | 工程定位复测费
1.7 | 031401013001 | 二次搬运费
1.8 | 031401017001 | 特殊地区施工增加费
1.9 | 031401020001 | 夜间施工增加费
1.10 | 031401020002 | 白天在地下室施工增加费
1.11 | 031401021002 | 冬季施工增加费
2 | 二 | 措施项目二
2.1
2.2 | 031401001001 | 脚手架
本页小计 | [6 empty] | -
合 计 | [6 empty] | -
注：措施项目清单费用构成详见本标准表 E.3.2，大型机械进出场及安拆费用组成见本标准表 E.3.4。

## 表E.4.1 其他项目清单计价表
其他项目清单计价表
工程名称：仓储库-安装工程 |  | 标段：察右前旗三岔口乡粮食加工烘干塔建设项目 |  |  |  | 第 1 页 共 1 页
序号 | 项目名称 |  | 暂估（暂定）金额（元） | 结算（确定）金额（元） | 调整金额± （元） |  | 备注
1 | 暂列金额 | [5 empty] | 详见本标准表 E.4.2
2 | 暂估价
2.1 | 专业工程暂估价 | [5 empty] | 详见本标准表 E.4.3
2.2 | 材料暂估价
3 | 计日工 | [5 empty] | 详见本标准表 E.4.4
4 | 总承包服务费 | [5 empty] | 详见本标准表 E.4.5
5 | 材料检验试验费
6 | 建筑工程能效测评费
7 | 工程变更及现场签证
8 | 提前竣工（赶工补偿）
9 | 无负荷联合试运转费
10 | 停窝工损失费
11 | 施工期间未完工程保护费
12 | 企业自有工人培训管理费
13 | 建筑工人实名制费 | [5 empty] | 1.建设项目招标工期为1年的暂按57900元计入工程造价； 2.建设项目招标工期为2年的暂按99400元计入工程造价； 3.建设项目招标工期为3年及以上的暂按140900元计入工程造价。
14 | 安全生产计提费 | [5 empty] | 房屋建筑工程计提比例为3%，市政公用工程计提比例为1.5%。
15 | 人工增加费
合 计 | [6 empty] | -

## 表E.4.2 暂列金额明细表
暂列金额明细表
工程名称：仓储库-安装工程 |  |  |  | 标段：察右前旗三岔口乡粮食加工烘干塔建设项目 |  |  | 第 1 页 共 1 页
序号 | 项目名称 | 计算基础 | 费率（%） |  | 暂定金额 （元） | 确定金额（元） |  | 调整金额± (元) | 备注
1 | 合同价格调整暂列金额
2 | 未确定工程暂列金额
3 | 未确定服务暂列金额
4 | 未确定其他暂列金额
本页小计 |  | - | -
合 计 |  | - | -
注：1 本表由招标人填写“暂定金额”总额，采用费率计价方式计算暂定金额的，应分别填写“计算基础”“费率”，并计算 填写“暂定金额”；采用总价计价方式计算暂定金额的，可直接填写“暂定金额”； 2 投标人应将上述暂定金额填写并计入投标总价； 3 结算时应按合同约定计算并填写“确定金额”。

## 表E.4.3 专业工程暂估价明细表
专业工程暂估价明细表
工程名称：仓储库-安装工程 |  |  |  | 标段：察右前旗三岔口乡粮食加工烘干塔建设项目 |  |  |  | 第 1 页 共 1 页
序号 | 专业工程名称 | 暂估金额（元） |  |  |  | 确认金额（元） |  |  |  | 调整金额±（元） | 备注
|  | 不含税价格 | 增值税 |  | 含税价格 | 不含税价格 | 增值税 |  | 含税价格
|  | A₁ | B₁ |  | C₁ | A₂ | B₂ |  | C₂ | D=C₂-C₁
本页小计 | [10 empty] | -
合计 | [10 empty] | -
注：本表“暂估金额”由招标人填写，投标人应将“暂估金额”填写并计入投标总价。结算时应按合同约定的价格填写 “确认金额”。

## 表E.5.1 增值税计价表
增值税计价表
工程名称：仓储库-安装工程 |  |  | 标段：察右前旗三岔口乡粮食加工烘干塔建设项目 |  | 第 1 页 共 1 页
序号 | 项目名称 | 计算基础说明 |  | 计算基础 |  | 税率(%) | 金额(元)
1 | 增值税 | 分部分项工程费+措施项目工程费+其他项目费-其中：专业工程暂估价 |  |  |  | 9
合 计