## 表B.1.1 招标工程量清单封面
|  | 仓储库-建筑与装饰工程 |  | 工程
招标工程量清单
| 招标人： |  | (盖章)
年 月 日

## 表C.1.1 招标工程量清单扉页
工程名称： |  |  | 仓储库-建筑与装饰工程
标段名称： |  |  | 察右前旗三岔口乡粮食加工烘干塔建设项目
招标工程量清单
| 编 制 人 | ： |  | (造价专业人员签字及盖章)
| 审 核 人 | ： |  | (签字及盖章)
| 编 制 单 位 | ： |  | (盖章)
| 法定代表人 或其授权人 | ： |  | (签字或盖章)
| 招 标 人 | ： |  | (盖章)
| 法定代表人 或其授权人 | ： |  | (签字或盖章)
| 编 制 时 间 | ：

## 表E.2.1 分部分项工程项目清单计价表
分部分项工程项目清单计价表
工程名称：仓储库-建筑与装饰工程 |  |  |  | 标段：察右前旗三岔口乡粮食加工烘干塔建设项目 |  |  | 第 1 页 共 8 页
序号 | 项目编码 | 项目名称 | 项目特征描述 |  | 计量 单位 | 工程量 |  | 金额（元）
[8 empty] | 综合单价 | 合价
钢筋混凝土工程
1 | 010501001001 | 基础垫层 | 1.混凝土种类:商品混凝土 2.混凝土强度等级:C20 |  | m3 | 23.95
2 | 010502001001 | 独立基础 | 1.混凝土种类:商品混凝土 2.混凝土强度等级:C30 |  | m3 | 58.76
3 | 010502005001 | 基础联系梁 | 1.混凝土种类:商品混凝土 2.混凝土强度等级:C30 |  | m3 | 57.67
4 | 010502006001 | 钢筋混凝土柱 | 1.混凝土种类:商品混凝土 2.混凝土强度等级:C30 |  | m3 | 52.68
5 | 010502010001 | 钢筋混凝土墙 | 1.混凝土种类:商品混凝土 2.混凝土强度等级:C30 |  | m3 | 231.3
6 | 010501001002 | 二次灌浆 | 1.混凝土种类:无收缩细石混凝土 2.混凝土强度等级:C30 |  | m3 | 0.52
7 | 010501001003 | 钢柱脚包裹 | 1.混凝土种类:商品混凝土 2.混凝土强度等级:C20 |  | m3 | 1.62
8 | 010506001001 | 现浇混凝土基础及联系梁钢筋 | 1.钢筋种类、规格: 带肋钢筋HRB400 2.直径:14、16 |  | t | 7.352
9 | 010506001002 | 现浇混凝土基础及联系梁钢筋 | 1.钢筋种类、规格: 带肋钢筋HRB400 2.直径:8 3.箍筋 |  | t | 4.105
10 | 010506002001 | 现浇混凝土柱钢筋 | 1.钢筋种类、规格: 带肋钢筋HRB400 2.直径:16 |  | t | 0.436
11 | 010506002002 | 现浇混凝土柱钢筋 | 1.钢筋种类、规格: 带肋钢筋HRB400 2.直径:20、25 |  | t | 4.612
本页小计
分部分项工程项目清单计价表
工程名称：仓储库-建筑与装饰工程 |  |  |  | 标段：察右前旗三岔口乡粮食加工烘干塔建设项目 |  |  | 第 2 页 共 8 页
序号 | 项目编码 | 项目名称 | 项目特征描述 |  | 计量 单位 | 工程量 |  | 金额（元）
[8 empty] | 综合单价 | 合价
12 | 010506002003 | 现浇混凝土柱钢筋 | 1.钢筋种类、规格: 带肋钢筋HRB400 2.直径:10 3.箍筋 |  | t | 3.266
13 | 010506002004 | 现浇混凝土柱钢筋 | 1.钢筋种类、规格: 带肋钢筋HRB400 2.直径:12 3.箍筋 |  | t | 3.647
14 | 010506004001 | 现浇混凝土墙钢筋 | 1.钢筋种类、规格: 带肋钢筋HRB400 2.直径:14、16、18 |  | t | 28.76
15 | 010506004002 | 现浇混凝土墙钢筋 | 1.钢筋种类、规格: 圆钢HPB300 2.直径:Φ6 3.箍筋 |  | t | 0.211
16 | 010506005001 | 现浇混凝土梁钢筋 | 1.钢筋种类、规格: 带肋钢筋HRB400 2.直径:12、16 |  | t | 2.263
17 | 010506005002 | 现浇混凝土梁钢筋 | 1.钢筋种类、规格: 圆钢HPB300 2.直径:Φ6 3.箍筋 |  | t | 0.144
18 | 010506005003 | 现浇混凝土梁钢筋 | 1.钢筋种类、规格: 带肋钢筋HRB400 2.直径:8 3.箍筋 |  | t | 0.871
19 | 010505001001 | 垫层模板 |  |  | m2 | 33.62
20 | 010505002001 | 基础模板 |  |  | m2 | 66.54
21 | 010505003001 | 基础联系梁模板 |  |  | m2 | 115.34
22 | 010505005001 | 墙面模板 |  |  | m2 | 1328.9
23 | 010505006001 | 梁模板 |  |  | m2 | 142.56
24 | 010505001002 | 二次灌浆、钢柱脚包裹模板 |  |  | m2 | 14.08
钢结构工程
25 | 010605002001 | 钢板墙板 | 1.0.6mm厚彩色压型钢板 |  | m2 | 671.8
本页小计
分部分项工程项目清单计价表
工程名称：仓储库-建筑与装饰工程 |  |  |  | 标段：察右前旗三岔口乡粮食加工烘干塔建设项目 |  |  | 第 3 页 共 8 页
序号 | 项目编码 | 项目名称 | 项目特征描述 |  | 计量 单位 | 工程量 |  | 金额（元）
[8 empty] | 综合单价 | 合价
26 | 010605003001 | 钢屋面板 | 1.0.6mm厚彩色压型钢板 2.50厚岩棉板（密度≥120kg/m³） 3.0.6mm厚白色压型钢板 |  | m2 | 1036.4
27 | 010605003002 | 雨蓬板 | 1.0.6mm厚彩色压型钢板 |  | m2 | 42
28 | 010603001001 | 钢柱 | 1.名称：钢柱 Q355B 2.规格：WH(300~500)*250*8*12 3.制作、运输、安装 4.除锈 |  | t | 5.726
29 | 010604001001 | 钢梁 | 1.名称：钢梁 Q355B 2.规格：WH(550~400)*250*8*12、WH400*250*8*10、H250*150*8*10（雨蓬梁） 3.制作、运输、安装 4.除锈 |  | t | 12.99
30 | 010603001002 | 抗风柱 | 1.名称：抗风柱 2.规格：HW250*250*9*14 3.制作、运输、安装 4.除锈 |  | t | 3.359
31 | 010607002001 | 系杆 | 1.名称：系杆 2.规格：φ133*3.0 3.制作、运输、安装 4.除锈 |  | t | 2.612
32 | 010607002002 | 水平支撑 | 1.名称：水平支撑 2.规格：φ25圆钢 3.制作、运输、安装 4.除锈 |  | t | 0.577
本页小计
分部分项工程项目清单计价表
工程名称：仓储库-建筑与装饰工程 |  |  |  | 标段：察右前旗三岔口乡粮食加工烘干塔建设项目 |  |  | 第 4 页 共 8 页
序号 | 项目编码 | 项目名称 | 项目特征描述 |  | 计量 单位 | 工程量 |  | 金额（元）
[8 empty] | 综合单价 | 合价
33 | 010607002003 | 柱间支撑 | 1.名称：柱间支撑 2.规格：L90*6 3.制作、运输、安装 4.除锈 |  | t | 0.658
34 | 010607003001 | 钢檩条 | 1.名称：钢檩条 Q355B 镀锌 2.规格：XZ180*70*20*2.5(连续檩条)、XZ180*70*20*2.5、XZ180*70*20*2.0、2C250*70*20*2.0（雨蓬檩条） 3.制作、运输、安装 |  | t | 10.973
35 | 010607002004 | 钢支撑、钢拉条 | 1.名称：钢支撑、钢拉条 镀锌 2.规格：φ12圆钢 3.制作、运输、安装 |  | t | 0.684
36 | 010607002005 | 钢支撑、钢拉条 | 1.名称：钢支撑、钢拉条 镀锌 2.规格：D32*3.0钢管 3.制作、运输、安装 |  | t | 0.473
37 | 010607002006 | 隅撑 | 1.名称：隅撑 镀锌 Q355B 2.规格：L50*5 3.制作、运输、安装 |  | t | 0.813
38 | 010607002007 | ML、MZ、CL1、CZ1 | 1.名称：ML、MZ、CL1、CZ1 Q355B 2.规格：2C180*70*20*2.5 3.制作、运输、安装 4.除锈 |  | t | 0.589
本页小计
分部分项工程项目清单计价表
工程名称：仓储库-建筑与装饰工程 |  |  |  | 标段：察右前旗三岔口乡粮食加工烘干塔建设项目 |  |  | 第 5 页 共 8 页
序号 | 项目编码 | 项目名称 | 项目特征描述 |  | 计量 单位 | 工程量 |  | 金额（元）
[8 empty] | 综合单价 | 合价
39 | 010607002008 | ML1、MZ1 | 1.名称：ML1、MZ1、封边角钢 2.规格：2槽钢16a、L70*45*4 3.制作、运输、安装 4.除锈 |  | t | 2.398
40 | 011402004001 | 金属构件油漆 | 1.金属构件刷漆 2.刷环氧富锌底漆2遍，环氧云铁中间漆2遍，聚氨酯面漆3遍 |  | m2 | 580.76
41 | 011402004002 | 金属构件油漆 | 1.刷防火涂料 2.耐火极限2.5h |  | m2 | 199.55
42 | 011402004003 | 金属构件油漆 | 1.刷防火涂料 2.耐火极限1.5h |  | m2 | 381.21
43 | 010608001001 | 地脚锚栓 | 1.地脚锚栓 M24 |  | t | 0.261
44 | 010608002001 | 高强螺栓 | 1.高强螺栓 |  | 套 | 676
45 | 010608002002 | 花篮螺栓 | 1.花篮螺栓 |  | 套 | 16
屋面防水工程
46 | 010902001001 | 屋面卷材防水 | 1.1.5mm三元乙丙防水卷材 |  | m2 | 1036.4
门窗工程
47 | 010803001001 | 金属卷帘(闸)门 | 1.门洞口尺寸:M4045 2.门材质:卷帘门 3.配套电动装置 |  | m2 | 72
48 | 010802003001 | 保温门 | 1.门洞口尺寸:M1022 2.门材质:保温门 |  | m2 | 8.8
49 | 010807001001 | 金属窗 | 1.窗洞口尺寸:C1209 2.窗材质:保温密闭窗 |  | m2 | 6.48
墙面工程
本页小计
分部分项工程项目清单计价表
工程名称：仓储库-建筑与装饰工程 |  |  |  | 标段：察右前旗三岔口乡粮食加工烘干塔建设项目 |  |  | 第 6 页 共 8 页
序号 | 项目编码 | 项目名称 | 项目特征描述 |  | 计量 单位 | 工程量 |  | 金额（元）
[8 empty] | 综合单价 | 合价
50 | 011404001001 | 涂料外墙（用于钢筋混凝土墙） | 1.基层处理:清理后，混凝土墙涂刷界面剂一道 2.抗裂防水层:4厚聚合物水泥防水砂浆（Ⅰ型，抗渗压力≥0.8MPa），中间压入耐碱玻纤网格布（≥160个/㎡） 3.腻子层:1-2遍外墙耐水腻子找平打磨 4.涂料层:抗碱封闭底漆一道，弹性外墙涂料两遍 |  | m2 | 396.08
51 | 011201001001 | 聚合物水泥砂浆防水内墙面 | 1.刷混凝土界面处理剂一道 2.9厚1:3水泥砂浆打的扫毛 3.涂刷1.5mm厚聚合物水泥防水涂料（Ⅰ型） 4.5厚1:2.5聚合物水泥防水砂浆（掺减水剂）面层，铁抹子压实抹光，表面应平整、光滑、无裂纹 |  | m2 | 504.64
地面工程
本页小计
分部分项工程项目清单计价表
工程名称：仓储库-建筑与装饰工程 |  |  |  | 标段：察右前旗三岔口乡粮食加工烘干塔建设项目 |  |  | 第 7 页 共 8 页
序号 | 项目编码 | 项目名称 | 项目特征描述 |  | 计量 单位 | 工程量 |  | 金额（元）
[8 empty] | 综合单价 | 合价
52 | 011101004001 | 耐磨楼地面 | 1.100厚C30细石混凝土面层（内掺10%~15%金刚砂，1.5%~2%坡向排水沟，6m设缝嵌硅酮胶，原浆收光 2.2mm厚聚氨酯防水涂料（Ⅰ型，分2遍涂刷，上翻300mm与墙防水搭接，阴阳角500mm增强层） 3.100厚C20混凝土垫层内配Φ6@200双向钢筋网，6m设缝嵌沥青麻丝，原浆收平养护7天） 4.150厚级配砂石换填层（碎石：砂=3:7，分层夯实，压实系数≥0.95） 5.素土夯实（压实系数≥0.94，平整度≤20mm/2m） |  | m2 | 936.92
室外工程
53 | 010502029001 | 散水 | 1.沥青砂浆嵌缝（墙角缝及散水缝） 2.100厚C20混凝土，随打随抹光，要求6m断缝，缝宽20mm 3.300厚级配砂石垫层，夯实碾压 4.300厚中砂防冻胀层 5.素土夯实，向外坡4% |  | m2 | 18.81
54 | 010502031001 | 坡道 | 1.200厚C30混凝土，随打随抹平 2.100厚C15混凝土垫层 3.300厚级配砂石垫层，夯实碾压 4.300厚中砂防冻胀层 5.素土夯实，向外坡4% |  | m2 | 48.63
本页小计
分部分项工程项目清单计价表
工程名称：仓储库-建筑与装饰工程 |  |  |  | 标段：察右前旗三岔口乡粮食加工烘干塔建设项目 |  |  | 第 8 页 共 8 页
合 计

## 表E.3.1 措施项目清单计价表
措施项目清单计价表
工程名称：仓储库-建筑与装饰工程 |  |  | 标段：察右前旗三岔口乡粮食加工烘干塔建设项目 |  | 第 1 页 共 1 页
序号 | 项目编码 | 项目名称 |  | 工作内容 |  | 价格（元） | 备注
1 | 一 | 措施项目一
1.1 | 011601007 | 文明施工费
1.2 | 011601007001 | 文明施工与环境保护费
1.3 | 011601006001 | 临时设施费
1.4 | 011601010001 | 雨季施工增加费
1.5 | 011601014001 | 已完工程及设备保护费
1.6 | 01B001 | 工程定位复测费
1.7 | 011601013001 | 二次搬运费
1.8 | 011601012001 | 特殊地区施工增加费
1.9 | 011601011001 | 夜间施工增加费
1.10 | 011601011002 | 白天在地下室施工增加费
1.11 | 011601010002 | 冬季施工增加费
2 | 二 | 措施项目二
2.1 | 011601001001 | 脚手架
本页小计 | [6 empty] | -
合 计 | [6 empty] | -
注：措施项目清单费用构成详见本标准表 E.3.2，大型机械进出场及安拆费用组成见本标准表 E.3.4。

## 表E.4.1 其他项目清单计价表
其他项目清单计价表
工程名称：仓储库-建筑与装饰工程 |  | 标段：察右前旗三岔口乡粮食加工烘干塔建设项目 |  |  |  | 第 1 页 共 1 页
序号 | 项目名称 |  | 暂估（暂定）金额（元） | 结算（确定）金额（元） | 调整金额± （元） |  | 备注
1 | 暂列金额 | [5 empty] | 详见本标准表 E.4.2
2 | 暂估价
2.1 | 专业工程暂估价 | [5 empty] | 详见本标准表 E.4.3
2.2 | 材料暂估价
3 | 计日工 | [5 empty] | 详见本标准表 E.4.4
4 | 总承包服务费 | [5 empty] | 详见本标准表 E.4.5
5 | 材料检验试验费
6 | 建筑工程能效测评费
7 | 工程变更及现场签证
8 | 提前竣工（赶工补偿）
9 | 无负荷联合试运转费
10 | 停窝工损失费
11 | 施工期间未完工程保护费
12 | 企业自有工人培训管理费
13 | 建筑工人实名制费 | [5 empty] | 1.建设项目招标工期为1年的暂按57900元计入工程造价； 2.建设项目招标工期为2年的暂按99400元计入工程造价； 3.建设项目招标工期为3年及以上的暂按140900元计入工程造价。
14 | 安全生产计提费 | [5 empty] | 房屋建筑工程计提比例为3%，市政公用工程计提比例为1.5%。
15 | 人工增加费
合 计 | [6 empty] | -

## 表E.4.2 暂列金额明细表
暂列金额明细表
工程名称：仓储库-建筑与装饰工程 |  |  |  | 标段：察右前旗三岔口乡粮食加工烘干塔建设项目 |  |  | 第 1 页 共 1 页
序号 | 项目名称 | 计算基础 | 费率（%） |  | 暂定金额 （元） | 确定金额（元） |  | 调整金额± (元) | 备注
1 | 合同价格调整暂列金额
2 | 未确定工程暂列金额
3 | 未确定服务暂列金额
4 | 未确定其他暂列金额
本页小计 |  | - | -
合 计 |  | - | -
注：1 本表由招标人填写“暂定金额”总额，采用费率计价方式计算暂定金额的，应分别填写“计算基础”“费率”，并计算 填写“暂定金额”；采用总价计价方式计算暂定金额的，可直接填写“暂定金额”； 2 投标人应将上述暂定金额填写并计入投标总价； 3 结算时应按合同约定计算并填写“确定金额”。

## 表E.4.3 专业工程暂估价明细表
专业工程暂估价明细表
工程名称：仓储库-建筑与装饰工程 |  |  |  | 标段：察右前旗三岔口乡粮食加工烘干塔建设项目 |  |  |  | 第 1 页 共 1 页
序号 | 专业工程名称 | 暂估金额（元） |  |  |  | 确认金额（元） |  |  |  | 调整金额±（元） | 备注
|  | 不含税价格 | 增值税 |  | 含税价格 | 不含税价格 | 增值税 |  | 含税价格
|  | A₁ | B₁ |  | C₁ | A₂ | B₂ |  | C₂ | D=C₂-C₁
本页小计 | [10 empty] | -
合计 | [10 empty] | -
注：本表“暂估金额”由招标人填写，投标人应将“暂估金额”填写并计入投标总价。结算时应按合同约定的价格填写 “确认金额”。

## 表E.5.1 增值税计价表
增值税计价表
工程名称：仓储库-建筑与装饰工程 |  |  | 标段：察右前旗三岔口乡粮食加工烘干塔建设项目 |  | 第 1 页 共 1 页
序号 | 项目名称 | 计算基础说明 |  | 计算基础 |  | 税率(%) | 金额(元)
1 | 增值税 | 分部分项工程费+措施项目工程费+其他项目费-其中：专业工程暂估价 |  |  |  | 9
合 计