## 表B.1.1 招标工程量清单封面
|  | 办公室-建筑与装饰工程 |  | 工程
招标工程量清单
| 招标人： |  | (盖章)
年 月 日

## 表C.1.1 招标工程量清单扉页
工程名称： |  |  | 办公室-建筑与装饰工程
标段名称： |  |  | 察右前旗三岔口乡粮食加工烘干塔建设项目
招标工程量清单
| 编 制 人 | ： |  | (造价专业人员签字及盖章)
| 审 核 人 | ： |  | (签字及盖章)
| 编 制 单 位 | ： |  | (盖章)
| 法定代表人 或其授权人 | ： |  | (签字或盖章)
| 招 标 人 | ： |  | (盖章)
| 法定代表人 或其授权人 | ： |  | (签字或盖章)
| 编 制 时 间 | ：

## 表E.2.1 分部分项工程项目清单计价表
分部分项工程项目清单计价表
工程名称：办公室-建筑与装饰工程 |  |  |  | 标段：察右前旗三岔口乡粮食加工烘干塔建设项目 |  |  | 第 1 页 共 7 页
序号 | 项目编码 | 项目名称 | 项目特征描述 |  | 计量 单位 | 工程量 |  | 金额（元）
[8 empty] | 综合单价 | 合价
砌筑工程
1 | 010403001001 | 石基础 | 1.石料种类、规格:MU30毛石基础 2.基础类型:条形基础 3.砂浆强度等级:M7.0水泥砂浆 |  | m3 | 20.43
2 | 010401003001 | 多孔砖墙 | 1.砖品种、规格、强度等级:MU10多孔粘土砖 2.墙体类型:外墙 3.墙体厚度:370mm 4.砂浆强度等级:M7.5混合砂浆 |  | m3 | 41.35
3 | 010401003002 | 多孔砖墙 | 1.砖品种、规格、强度等级:MU10多孔粘土砖 2.墙体类型:内墙 3.墙体厚度:240mm 4.砂浆强度等级:M7.5混合砂浆 |  | m3 | 13.02
4 | 010401003003 | 多孔砖墙 | 1.砖品种、规格、强度等级:MU10多孔粘土砖 2.墙体类型:内墙 3.墙体厚度:240mm 4.砂浆强度等级:M7.5混合砂浆 |  | m3 | 2.55
钢筋混凝土工程
5 | 010501001001 | 基础垫层 | 1.混凝土种类:商品混凝土 2.混凝土强度等级:C15 3.隔墙基础 |  | m3 | 0.83
6 | 010502021001 | 构造柱 | 1.混凝土种类:商品混凝土 2.混凝土强度等级:C25 |  | m3 | 3.81
7 | 010502022001 | 地圈梁 | 1.混凝土种类:商品混凝土 2.混凝土强度等级:C25 |  | m3 | 6.67
8 | 010502022002 | 圈梁 | 1.混凝土种类:商品混凝土 2.混凝土强度等级:C25 |  | m3 | 6.17
本页小计
分部分项工程项目清单计价表
工程名称：办公室-建筑与装饰工程 |  |  |  | 标段：察右前旗三岔口乡粮食加工烘干塔建设项目 |  |  | 第 2 页 共 7 页
序号 | 项目编码 | 项目名称 | 项目特征描述 |  | 计量 单位 | 工程量 |  | 金额（元）
[8 empty] | 综合单价 | 合价
9 | 010502023001 | 过梁 | 1.混凝土种类:商品混凝土 2.混凝土强度等级:C25 |  | m3 | 1.45
10 | 010506017001 | 砌体工程内配钢筋 | 1.钢筋种类、规格: 圆钢HPB300 2.直径:Φ6 3.砌体拉结筋 |  | t | 0.201
11 | 010506010001 | 现浇混凝土二次结构钢筋 | 1.钢筋种类、规格: 圆钢HPB300 2.直径:Φ8 |  | t | 0.019
12 | 010506010006 | 现浇混凝土二次结构钢筋 | 1.钢筋种类、规格: 圆钢HPB300 2.直径:Φ10 |  | t | 0.009
13 | 010506010007 | 现浇混凝土二次结构钢筋 | 1.钢筋种类、规格: 圆钢HPB300 2.直径:Φ12 |  | t | 0.019
14 | 010506010008 | 现浇混凝土二次结构钢筋 | 1.钢筋种类、规格: 圆钢HPB300 2.直径:Φ14 |  | t | 0.048
15 | 010506010002 | 现浇混凝土二次结构钢筋 | 1.钢筋种类、规格: 带肋钢筋HRB400 2.直径:10 |  | t | 0.671
16 | 010506010003 | 现浇混凝土二次结构钢筋 | 1.钢筋种类、规格: 带肋钢筋HRB400 2.直径:12 |  | t | 0.286
17 | 010506010005 | 现浇混凝土二次结构钢筋 | 1.钢筋种类、规格: 圆钢HPB300 2.直径:Φ6 3.箍筋 |  | t | 0.332
18 | 010505001001 | 隔墙垫层模板 |  |  | m2 | 3.53
19 | 010505011001 | 构造柱模板 |  |  | m2 | 22.22
20 | 010505012001 | 地圈梁模板 |  |  | m2 | 39.52
21 | 010505012002 | 圈梁模板 |  |  | m2 | 34.99
22 | 010505013001 | 过梁模板 |  |  | m2 | 14.76
屋面工程
23 | 010602001001 | 钢屋架 | 1.钢屋架 Q355B 2.制作、运输、安装 |  | t | 0.7
24 | 010506024001 | 螺栓 | 1.M24锚栓 |  | t | 0.013
25 | 010901001001 | 瓦屋面 | 1.烧结瓦 |  | m2 | 151.95
26 | 010703001002 | 屋面木基层 | 1.挂瓦条 |  | m2 | 151.95
本页小计
分部分项工程项目清单计价表
工程名称：办公室-建筑与装饰工程 |  |  |  | 标段：察右前旗三岔口乡粮食加工烘干塔建设项目 |  |  | 第 3 页 共 7 页
序号 | 项目编码 | 项目名称 | 项目特征描述 |  | 计量 单位 | 工程量 |  | 金额（元）
[8 empty] | 综合单价 | 合价
27 | 011001001001 | 保温隔热屋面 | 1.100厚聚苯保温板 |  | m2 | 151.95
28 | 010703001001 | 屋面木基层 | 1.竹胶板 |  | m2 | 151.95
29 | 010702003002 | 木椽 | 1.构件规格尺寸:D=80 2.树种:红松 |  | m3 | 2.76
30 | 010702003001 | 木檩 | 1.构件规格尺寸:D=180~200 2.树种:红松 |  | m3 | 2.99
31 | 010401008001 | 零星砌砖 | 1.砖砌烟囱 |  | m3 | 1.01
门窗工程
32 | 010801002001 | 木质门带套 | 1.门洞口尺寸:M0822 2.门类型:成品套装木质门 |  | 樘 | 1
33 | 010801002002 | 木质门带套 | 1.门洞口尺寸:M0922 2.门类型:成品套装木质门 |  | 樘 | 1
34 | 010802001001 | 金属门 | 1.门洞口尺寸:M0926、MLC2426、MLC2626 2.门类型:断桥铝合金门 |  | m2 | 9.36
35 | 010807001001 | 金属窗 | 1.窗洞口尺寸:C1917、C2117、C2617、GC1209、MLC2426、MLC2626 2.窗类型:断桥铝合金窗 |  | m2 | 21.38
36 | 010809001001 | 窗台板 | 1.石材窗台板 |  | m2 | 3.63
墙面工程
37 | 011404001001 | 涂料外墙 | 1.9厚1:3水泥砂浆 2.6厚1:2.5水泥砂浆找平 3.5厚干粉类聚合物水泥防水砂浆，中间压入一层耐碱玻纤网格布 4.喷或滚涂底涂料一遍 5.喷或滚涂面层涂料两遍 |  | m2 | 140.23
38 | 011001003001 | 保温隔热墙面 | 1.50厚石墨烯保温板 |  | m2 | 140.23
本页小计
分部分项工程项目清单计价表
工程名称：办公室-建筑与装饰工程 |  |  |  | 标段：察右前旗三岔口乡粮食加工烘干塔建设项目 |  |  | 第 4 页 共 7 页
序号 | 项目编码 | 项目名称 | 项目特征描述 |  | 计量 单位 | 工程量 |  | 金额（元）
[8 empty] | 综合单价 | 合价
39 | 011403003001 | 水泥砂浆刮腻子墙面 | 1.满刮腻子两道 3.5厚1:2水泥砂浆压实抹光 3.15厚2:1.8水泥石灰砂浆，分两次抹灰 4.刷建筑胶素水泥浆一遍，配合比为建筑胶:水=1:4 |  | m2 | 164.25
40 | 011203003001 | 贴面砖防水墙面 | 1.贴5厚釉面砖，白水泥擦缝 2.聚合物水泥砂浆5厚结合层 3.聚合物水泥基防水涂料1.0厚 4.8厚1:2.5水泥砂浆找平层 5.12厚1:3水泥砂浆打底 |  | m2 | 49.25
地面工程
41 | 011102003001 | 块料楼地面 | 1.饰面层10厚地砖，柔性粘接剂铺贴，缝宽≤2mm，同色美缝 7.垫层:100厚C20混凝土，平整度≤5mm，6@200钢筋网 8.防潮层:0.6mm聚乙烯（PE）防潮膜，铺于垫层与卵石层之间搭接不小于100，沿翻不小于100 9.基层垫层:150厚卵石灌M2.5砂浆，振捣密实 10.基地:素土夯实,压实系数≥0.90 （2-6做法见安装） |  | m2 | 70.98
本页小计
分部分项工程项目清单计价表
工程名称：办公室-建筑与装饰工程 |  |  |  | 标段：察右前旗三岔口乡粮食加工烘干塔建设项目 |  |  | 第 5 页 共 7 页
序号 | 项目编码 | 项目名称 | 项目特征描述 |  | 计量 单位 | 工程量 |  | 金额（元）
[8 empty] | 综合单价 | 合价
42 | 011102003002 | 块料楼地面 | 1.饰面层10厚防滑地砖，柔性粘接剂铺贴，缝宽≤2mm，同色美缝 7.垫层:100厚C20混凝土，平整度≤5mm，6@200钢筋网 8.防水层:1.5厚厨房专用聚氨酯防水涂料，上翻300mm（淋浴区1800），节点做附加层，刷基层处理剂 9.基层垫层:150厚卵石灌M2.5砂浆，振捣密实，表面平整无尖锐杂物 10.基地:素土夯实,压实系数≥0.90，分层回填，厨卫额外夯实 （2-6做法见安装） |  | m2 | 36.26
43 | 011105003001 | 块料踢脚线 | 1.刷专用界面剂一遍 2.9厚1:3水泥砂浆 3.6厚1:2水泥砂浆 4.素水泥砂浆一道（用专用胶粘剂粘贴时无此道工序） 5.3~4厚1:1水泥砂浆加水重20%建筑胶（或配套专用胶粘剂） 6.5~7厚面砖，水泥浆擦缝，或填缝剂填缝 |  | m2 | 5.68
天棚吊顶工程
本页小计
分部分项工程项目清单计价表
工程名称：办公室-建筑与装饰工程 |  |  |  | 标段：察右前旗三岔口乡粮食加工烘干塔建设项目 |  |  | 第 6 页 共 7 页
序号 | 项目编码 | 项目名称 | 项目特征描述 |  | 计量 单位 | 工程量 |  | 金额（元）
[8 empty] | 综合单价 | 合价
44 | 011302001001 | 平面吊顶天棚 | 1.基层处理:清理原有木梁、檩条表面浮沉、腐朽层，确保无松动，作为吊顶唯一吊挂点 2.吊挂系统安装:按800-1200间距在木梁标记吊点，用带垫片木工螺钉固定角码，垂直安装φ8镀锌吊杆（荷载大时增大至φ10） 3.轻钢龙骨系统搭建:主龙骨:U型、C型轻钢龙骨（≥1.0mm厚，双面镀锌），沿短边布置，间距≤1200mm，水平仪调平；次龙骨:C型轻钢龙骨（≥0.5mm厚），垂直主龙骨，间距400mm，挂插件连接；边龙骨:U型轻钢龙骨，墙面射钉、膨胀螺栓固定（间距≤500mm），与次龙骨闭合 4.面层铺设:石膏板:普通区12mm厚，厨房区用耐水、耐火型；固定:自攻螺钉距板边10-15mm、板角15-20mm，板边间距≤200mm、板中≤300mm；留缝:板间留5-8mm伸缩缝，嵌缝石膏填充 5.接缝与饰面处理:专用嵌缝石膏+玻璃纤维网格胶带；饰面:耐水腻子2-3遍打磨后，涂刷涂料 |  | m2 | 105.91
其他工程
45 | 011207003001 | 成品隔断 | 1.浴厕隔断 |  | m2 | 3.28
46 | 011505001001 | 洗漱台 | 1.大理石洗漱台 2.大理石台面开孔 |  | m2 | 0.97
本页小计
分部分项工程项目清单计价表
工程名称：办公室-建筑与装饰工程 |  |  |  | 标段：察右前旗三岔口乡粮食加工烘干塔建设项目 |  |  | 第 7 页 共 7 页
序号 | 项目编码 | 项目名称 | 项目特征描述 |  | 计量 单位 | 工程量 |  | 金额（元）
[8 empty] | 综合单价 | 合价
47 | 011505003001 | 镜面玻璃 | 1.镜面玻璃 |  | m2 | 1
48 | 011501001001 | 装饰柜 | 1.厨房柜 |  | m2 | 3.12
室外工程
49 | 010502029001 | 散水 | 1.沥青砂浆嵌缝（墙角缝及散水缝） 2.100厚C20混凝土，随打随抹光，要求6m断缝，缝宽20mm 3.300厚中砂防冻胀层 4.素土夯实，向外坡4% |  | m2 | 29.52
50 | 010502031001 | 台阶 | 1.20厚:2水泥砂浆抹面压光 2.M5水泥砂浆砖砌台阶 3.300厚3:7灰土（厚度不包括台阶三角部分） 4.300厚中砂防冻胀层 5.素土夯实 |  | m2 | 12.76
本页小计
合 计

## 表E.3.1 措施项目清单计价表
措施项目清单计价表
工程名称：办公室-建筑与装饰工程 |  |  | 标段：察右前旗三岔口乡粮食加工烘干塔建设项目 |  | 第 1 页 共 1 页
序号 | 项目编码 | 项目名称 |  | 工作内容 |  | 价格（元） | 备注
1 | 一 | 措施项目一
1.1 | 011601007 | 文明施工费
1.2 | 011601007001 | 文明施工与环境保护费
1.3 | 011601006001 | 临时设施费
1.4 | 011601010001 | 雨季施工增加费
1.5 | 011601014001 | 已完工程及设备保护费
1.6 | 01B001 | 工程定位复测费
1.7 | 011601013001 | 二次搬运费
1.8 | 011601012001 | 特殊地区施工增加费
1.9 | 011601011001 | 夜间施工增加费
1.10 | 011601011002 | 白天在地下室施工增加费
1.11 | 011601010002 | 冬季施工增加费
2 | 二 | 措施项目二
2.1 | 011601001001 | 脚手架 |  | 1.综合脚手架
本页小计 | [6 empty] | -
合 计 | [6 empty] | -
注：措施项目清单费用构成详见本标准表 E.3.2，大型机械进出场及安拆费用组成见本标准表 E.3.4。

## 表E.4.1 其他项目清单计价表
其他项目清单计价表
工程名称：办公室-建筑与装饰工程 |  | 标段：察右前旗三岔口乡粮食加工烘干塔建设项目 |  |  |  | 第 1 页 共 1 页
序号 | 项目名称 |  | 暂估（暂定）金额（元） | 结算（确定）金额（元） | 调整金额± （元） |  | 备注
1 | 暂列金额 | [5 empty] | 详见本标准表 E.4.2
2 | 暂估价
2.1 | 专业工程暂估价 | [5 empty] | 详见本标准表 E.4.3
2.2 | 材料暂估价
3 | 计日工 | [5 empty] | 详见本标准表 E.4.4
4 | 总承包服务费 | [5 empty] | 详见本标准表 E.4.5
5 | 材料检验试验费
6 | 建筑工程能效测评费
7 | 工程变更及现场签证
8 | 提前竣工（赶工补偿）
9 | 无负荷联合试运转费
10 | 停窝工损失费
11 | 施工期间未完工程保护费
12 | 企业自有工人培训管理费
13 | 建筑工人实名制费 | [5 empty] | 1.建设项目招标工期为1年的暂按57900元计入工程造价； 2.建设项目招标工期为2年的暂按99400元计入工程造价； 3.建设项目招标工期为3年及以上的暂按140900元计入工程造价。
14 | 安全生产计提费 | [5 empty] | 房屋建筑工程计提比例为3%，市政公用工程计提比例为1.5%。
15 | 人工增加费
合 计 | [6 empty] | -

## 表E.4.2 暂列金额明细表
暂列金额明细表
工程名称：办公室-建筑与装饰工程 |  |  |  | 标段：察右前旗三岔口乡粮食加工烘干塔建设项目 |  |  | 第 1 页 共 1 页
序号 | 项目名称 | 计算基础 | 费率（%） |  | 暂定金额 （元） | 确定金额（元） |  | 调整金额± (元) | 备注
1 | 合同价格调整暂列金额
2 | 未确定工程暂列金额
3 | 未确定服务暂列金额
4 | 未确定其他暂列金额
本页小计 |  | - | -
合 计 |  | - | -
注：1 本表由招标人填写“暂定金额”总额，采用费率计价方式计算暂定金额的，应分别填写“计算基础”“费率”，并计算 填写“暂定金额”；采用总价计价方式计算暂定金额的，可直接填写“暂定金额”； 2 投标人应将上述暂定金额填写并计入投标总价； 3 结算时应按合同约定计算并填写“确定金额”。

## 表E.4.3 专业工程暂估价明细表
专业工程暂估价明细表
工程名称：办公室-建筑与装饰工程 |  |  |  | 标段：察右前旗三岔口乡粮食加工烘干塔建设项目 |  |  |  | 第 1 页 共 1 页
序号 | 专业工程名称 | 暂估金额（元） |  |  |  | 确认金额（元） |  |  |  | 调整金额±（元） | 备注
|  | 不含税价格 | 增值税 |  | 含税价格 | 不含税价格 | 增值税 |  | 含税价格
|  | A₁ | B₁ |  | C₁ | A₂ | B₂ |  | C₂ | D=C₂-C₁
本页小计 | [10 empty] | -
合计 | [10 empty] | -
注：本表“暂估金额”由招标人填写，投标人应将“暂估金额”填写并计入投标总价。结算时应按合同约定的价格填写 “确认金额”。

## 表E.5.1 增值税计价表
增值税计价表
工程名称：办公室-建筑与装饰工程 |  |  | 标段：察右前旗三岔口乡粮食加工烘干塔建设项目 |  | 第 1 页 共 1 页
序号 | 项目名称 | 计算基础说明 |  | 计算基础 |  | 税率(%) | 金额(元)
1 | 增值税 | 分部分项工程费+措施项目工程费+其他项目费-其中：专业工程暂估价 |  |  |  | 9
合 计