## 表B.1.1 招标工程量清单封面
|  | 室外管网工程 |  | 工程
招标工程量清单
| 招标人： |  | (盖章)
年 月 日

## 表C.1.1 招标工程量清单扉页
工程名称： |  |  | 室外管网工程
标段名称： |  |  | 察右前旗三岔口乡粮食加工烘干塔建设项目
招标工程量清单
| 编 制 人 | ： |  | (造价专业人员签字及盖章)
| 审 核 人 | ： |  | (签字及盖章)
| 编 制 单 位 | ： |  | (盖章)
| 法定代表人 或其授权人 | ： |  | (签字或盖章)
| 招 标 人 | ： |  | (盖章)
| 法定代表人 或其授权人 | ： |  | (签字或盖章)
| 编 制 时 间 | ：

## 表E.2.1 分部分项工程项目清单计价表
分部分项工程项目清单计价表
工程名称：室外管网工程 |  |  |  | 标段：察右前旗三岔口乡粮食加工烘干塔建设项目 |  |  | 第 1 页 共 3 页
序号 | 项目编码 | 项目名称 | 项目特征描述 |  | 计量 单位 | 工程量 |  | 金额（元）
[8 empty] | 综合单价 | 合价
排水
1 | 031001008001 | HDPE双壁波纹管 | 1.材质:HDPE双壁波纹管 2.规格:De315 3.连接形式:承插连接，胶圈接口 4.压力试验及吹、洗设计要求:灌水试验 5.安装部位:室外 |  | m | 18.44
2 | 040504001001 | 污水检查井 | 1.污水检查井 2.规格：φ1000 3.材质：预制混凝土井 4.含铸铁井盖 |  | 座 | 3
3 | 040504009001 | 3#化粪池 | 1.3#化粪池 2.材质：预制成品钢筋混凝土化粪池 3.规格：12.5m³ |  | 座 | 1
给水
4 | 031001008002 | PE给水管 | 1.材质:PE给水管 2.规格:De160 3.连接形式:热熔连接 4.压力试验及吹、洗设计要求:水压试验及水冲洗 5.安装部位:室外 |  | m | 6.11
5 | 031001008003 | PE给水管 | 1.材质:PE给水管 2.规格:De25 3.连接形式:热熔连接 4.压力试验及吹、洗设计要求:水压试验及水冲洗 5.安装部位:室外 |  | m | 2.86
消防
本页小计
分部分项工程项目清单计价表
工程名称：室外管网工程 |  |  |  | 标段：察右前旗三岔口乡粮食加工烘干塔建设项目 |  |  | 第 2 页 共 3 页
序号 | 项目编码 | 项目名称 | 项目特征描述 |  | 计量 单位 | 工程量 |  | 金额（元）
[8 empty] | 综合单价 | 合价
6 | 031001007001 | PE钢丝网骨架塑料复合管 | 1.材质:PE钢丝网骨架塑料复合管 2.规格:De160 1.6MPa 3.连接形式:电熔连接 4.压力试验及吹、洗设计要求:水压试验及水冲洗 5.安装部位:室外 |  | m | 174.35
7 | 030901011001 | 室外消火栓 | 1.室外地下式消火栓 |  | 套 | 2
电气
8 | 030413010001 | 自带蓄电池太阳能路灯 | 1.名称：自带蓄电池太阳能路灯 2.规格：LED 120W 3.灯杆8m |  | 套 | 19
9 | 040205019001 | 枪式直筒摄像机 | 1.名称：枪式直筒摄像机 2.安装方式：监控杆上安装，壁装，距地4m |  | 台 | 16
10 | 031102030001 | 监控杆 | 1名称：监控杆 2.杆高4m |  | 根 | 8
11 | 040205001001 | 室外手孔井 | 1.室外手孔井 |  | 座 | 9
12 | 040205001002 | 室外人孔井 | 1.室外人孔井 |  | 座 | 1
13 | 030412001001 | 配管 | 1.名称:配管 2.材质:PE 3.规格:32mm 4.配置形式:直埋 |  | m | 910.96
14 | 030412001002 | 配管 | 1.名称:配管 2.材质:PE 3.规格:40mm 4.配置形式:直埋 |  | m | 247.14
15 | 030412001003 | 配管 | 1.名称:配管 2.材质:PVC 3.规格:20mm 4.配置形式:暗配 |  | m | 48
16 | 030412001004 | 配管 | 1.名称:配管 2.材质:SC 3.规格:32mm 4.配置形式:直埋 |  | m | 220
本页小计
分部分项工程项目清单计价表
工程名称：室外管网工程 |  |  |  | 标段：察右前旗三岔口乡粮食加工烘干塔建设项目 |  |  | 第 3 页 共 3 页
序号 | 项目编码 | 项目名称 | 项目特征描述 |  | 计量 单位 | 工程量 |  | 金额（元）
[8 empty] | 综合单价 | 合价
17 | 030412001005 | 配管 | 1.名称:配管 2.材质:SC 3.规格:50mm 4.配置形式:直埋 |  | m | 7.08
18 | 030412004001 | 配线 | 1.名称:配线 2.配线形式:暗配 3.规格:RVV-3*2.5 |  | m | 48
19 | 030412004002 | 配线 | 1.名称:配线 2.配线形式:暗配 3.规格:RVV-3*4 |  | m | 1062.98
20 | 030502003001 | UTP6 | 1.UTP6 |  | m | 48
21 | 030502005001 | 2芯单模光纤（G.657A) | 1.2芯单模光纤（G.657A) |  | m | 1062.98
本页小计
合 计

## 表E.3.1 措施项目清单计价表
措施项目清单计价表
工程名称：室外管网工程 |  |  | 标段：察右前旗三岔口乡粮食加工烘干塔建设项目 |  | 第 1 页 共 1 页
序号 | 项目编码 | 项目名称 |  | 工作内容 |  | 价格（元） | 备注
1 | 一 | 措施项目一
1.1 | 031401010 | 文明施工费
1.2 | 031401010001 | 文明施工与环境保护费
1.3 | 031401012001 | 临时设施费
1.4 | 031401021001 | 雨季施工增加费
1.5 | 031401015001 | 已完工程及设备保护费
1.6 | 03B001 | 工程定位复测费
1.7 | 031401013001 | 二次搬运费
1.8 | 031401017001 | 特殊地区施工增加费
1.9 | 031401020001 | 夜间施工增加费
1.10 | 031401020002 | 白天在地下室施工增加费
1.11 | 031401021002 | 冬季施工增加费
2 | 二 | 措施项目二
2.1
本页小计 | [6 empty] | -
合 计 | [6 empty] | -
注：措施项目清单费用构成详见本标准表 E.3.2，大型机械进出场及安拆费用组成见本标准表 E.3.4。

## 表E.4.1 其他项目清单计价表
其他项目清单计价表
工程名称：室外管网工程 |  | 标段：察右前旗三岔口乡粮食加工烘干塔建设项目 |  |  |  | 第 1 页 共 1 页
序号 | 项目名称 |  | 暂估（暂定）金额（元） | 结算（确定）金额（元） | 调整金额± （元） |  | 备注
1 | 暂列金额 | [5 empty] | 详见本标准表 E.4.2
2 | 暂估价 |  | 380000
2.1 | 专业工程暂估价 |  | 380000 |  |  |  | 详见本标准表 E.4.3
2.2 | 材料暂估价
3 | 计日工 | [5 empty] | 详见本标准表 E.4.4
4 | 总承包服务费 | [5 empty] | 详见本标准表 E.4.5
5 | 材料检验试验费
6 | 建筑工程能效测评费
7 | 工程变更及现场签证
8 | 提前竣工（赶工补偿）
9 | 无负荷联合试运转费
10 | 停窝工损失费
11 | 施工期间未完工程保护费
12 | 企业自有工人培训管理费
13 | 建筑工人实名制费 | [5 empty] | 1.建设项目招标工期为1年的暂按57900元计入工程造价； 2.建设项目招标工期为2年的暂按99400元计入工程造价； 3.建设项目招标工期为3年及以上的暂按140900元计入工程造价。
14 | 安全生产计提费 | [5 empty] | 房屋建筑工程计提比例为3%，市政公用工程计提比例为1.5%。
15 | 人工增加费
合 计 |  |  | 380000 |  |  |  | -

## 表E.4.2 暂列金额明细表
暂列金额明细表
工程名称：室外管网工程 |  |  |  | 标段：察右前旗三岔口乡粮食加工烘干塔建设项目 |  |  | 第 1 页 共 1 页
序号 | 项目名称 | 计算基础 | 费率（%） |  | 暂定金额 （元） | 确定金额（元） |  | 调整金额± (元) | 备注
1 | 合同价格调整暂列金额
2 | 未确定工程暂列金额
3 | 未确定服务暂列金额
4 | 未确定其他暂列金额
本页小计 |  | - | -
合 计 |  | - | -
注：1 本表由招标人填写“暂定金额”总额，采用费率计价方式计算暂定金额的，应分别填写“计算基础”“费率”，并计算 填写“暂定金额”；采用总价计价方式计算暂定金额的，可直接填写“暂定金额”； 2 投标人应将上述暂定金额填写并计入投标总价； 3 结算时应按合同约定计算并填写“确定金额”。

## 表E.4.3 专业工程暂估价明细表
专业工程暂估价明细表
工程名称：室外管网工程 |  |  |  | 标段：察右前旗三岔口乡粮食加工烘干塔建设项目 |  |  |  | 第 1 页 共 1 页
序号 | 专业工程名称 | 暂估金额（元） |  |  |  | 确认金额（元） |  |  |  | 调整金额±（元） | 备注
|  | 不含税价格 | 增值税 |  | 含税价格 | 不含税价格 | 增值税 |  | 含税价格
|  | A₁ | B₁ |  | C₁ | A₂ | B₂ |  | C₂ | D=C₂-C₁
| 地下消防水池及配套设施 | 321100.92 | 28899.08 |  | 350000
| 深井 | 27522.94 | 2477.06 |  | 30000
本页小计 |  | 348623.86 | 31376.14 |  | 380000 | [5 empty] | -
合计 |  | 348623.86 | 31376.14 |  | 380000 | [5 empty] | -
注：本表“暂估金额”由招标人填写，投标人应将“暂估金额”填写并计入投标总价。结算时应按合同约定的价格填写 “确认金额”。

## 表E.5.1 增值税计价表
增值税计价表
工程名称：室外管网工程 |  |  | 标段：察右前旗三岔口乡粮食加工烘干塔建设项目 |  | 第 1 页 共 1 页
序号 | 项目名称 | 计算基础说明 |  | 计算基础 |  | 税率(%) | 金额(元)
1 | 增值税 | 分部分项工程费+措施项目工程费+其他项目费-其中：专业工程暂估价 |  |  |  | 9
合 计