## 表E.2.1 分部分项工程项目清单计价表
分部分项工程项目清单计价表
工程名称：拘留所拆除 |  |  |  | 标段：达旗看守所、拘留所基础设施建设 |  |  | 第 1 页 共 3 页
序号 | 项目编码 | 项目名称 | 项目特征描述 |  | 计量 单位 | 工程量 |  | 金额（元）
[8 empty] | 综合单价 | 合价
| 1 | 窗户拆换
1 | 011610002003 | 金属门窗拆除 | 1.门窗材质:断桥铝合金推拉窗 2.门窗洞口尺寸:根据现场情况综合考虑 |  | m2 | 308.43
2 | 011604002003 | 立面抹灰层拆除 | 1.拆除部位:窗内侧 2.抹灰层种类:水泥砂浆抹灰层 |  | m2 | 159
3 | 011201001003 | 墙面一般抹灰 | 1.收口抹灰厚度:20mm 2.砂浆配比:1:2.5水泥砂浆 |  | m2 | 159
拘留区更换地砖
4 | 011605001004 | 平面块料拆除 | 1.拆除的基层:水泥砂浆结合层 2.饰面材料:块料面层 3.局部破坏部位拆除 |  | m2 | 200
控制室静电地板
5 | 011605001005 | 平面块料拆除 | 1.拆除的基层:水泥砂浆结合层 2.饰面材料:块料面层 |  | m2 | 38.5
门拆换
6 | 011610002004 | 金属门窗拆除 | 特种门拆除 |  | m2 | 82.6
7 | 010103002003 | 余方弃置 | 1.废弃料品种:建筑垃圾 2.楼层运出方式:人工运输 |  | m3 | 8.59
8 | 010103002004 | 余方弃置 | 1.废弃料品种:建筑垃圾 2.运距:20km以内 3.运输机械:自卸汽车 |  | m3 | 8.59
9 | 011201001004 | 墙面一般抹灰 | 1.收口抹灰厚度:20mm 2.砂浆配比:1:2.5水泥砂浆 |  | m2 | 19.64
10 | 011406003003 | 乳胶漆 | 1.名称:收口乳胶漆 2.基层类型:抹灰墙面 3.做法:普通膩子2遍+乳胶漆2遍 |  | m2 | 19.64
本页小计
分部分项工程项目清单计价表
工程名称：拘留所拆除 |  |  |  | 标段：达旗看守所、拘留所基础设施建设 |  |  | 第 2 页 共 3 页
序号 | 项目编码 | 项目名称 | 项目特征描述 |  | 计量 单位 | 工程量 |  | 金额（元）
[8 empty] | 综合单价 | 合价
11 | 010807001004 | 金属（塑钢、断桥）窗 | 1.换玻璃（单层钢化） 2.裁安玻璃、抹油灰、塞垫胶条等。 |  | m2 | 1.88
室内墙面翻新
12 | 011604002004 | 立面抹灰层拆除 | 1.拆除部位:墙面 2.抹灰层种类:水泥砂浆抹灰层 3.局部破坏部位拆除 |  | m2 | 71.15
13 | 011604002005 | 立面抹灰层拆除 | 1.拆除部位:墙面 2.抹灰层种类:涂料 3.局部破坏部位拆除 |  | m2 | 1778.7
14 | 011201001005 | 墙面一般抹灰 | 1.墙面抹灰厚度:20mm 2.砂浆配比:1:2.5水泥砂浆 3.局部破坏部位修复 |  | m2 | 355.74
餐厅改造
15 | 011601001003 | 砖砌体拆除 | 1.砌体名称:370墙体 |  | m3 | 1.4
16 | 011202001001 | 零星项目一般抹灰 | 1.基层类型、部位:内墙 2.各层厚度、材料种类及强度等级:20mm水泥砂浆 |  | m2 | 1.89
17 | 011202001002 | 零星项目一般抹灰 | 1.基层类型、部位:外墙 2.各层厚度、材料种类及强度等级:20mm水泥砂浆 |  | m2 | 1.89
18 | 010401002001 | 实心砖墙 | 1.墙体类型:小红砖 2.墙体厚度:370 |  | m3 | 1.4
卫生间改造
19 | 011606002002 | 墙柱面龙骨及饰面拆除 | 1.拆除卫生间原有隔断 |  | m2 | 42.77
20 | 011601001004 | 砖砌体拆除 | 1.砌体名称:卫生间墩台 2.砌体材质:砖砌体 3.拆除高度:300mm 4.砌体表面的附着物种类:水泥砂浆抹 |  | m3 | 4.65
本页小计
分部分项工程项目清单计价表
工程名称：拘留所拆除 |  |  |  | 标段：达旗看守所、拘留所基础设施建设 |  |  | 第 3 页 共 3 页
序号 | 项目编码 | 项目名称 | 项目特征描述 |  | 计量 单位 | 工程量 |  | 金额（元）
[8 empty] | 综合单价 | 合价
外墙面工程
21 | 011607001002 | 保温层拆除 | 保温层拆除 |  | m2 | 514.8
卫生洁具和灯具拆除
22 | 011612002004 | 卫生洁具拆除 | 1.名称：蹲式大便器拆除 |  | 套 | 5
23 | 011612002005 | 卫生洁具拆除 | 1.名称：拆除洗脸盆 |  | 套 | 5
24 | 011613001004 | 灯具拆除 | 1.名称：吸顶灯拆除 |  | 套 | 6
25 | 011613001005 | 灯具拆除 | 1.名称：荧光灯拆除 |  | 套 | 54
垃圾外运
26 | 010103002005 | 余方弃置 | 1.废弃料品种:建筑垃圾 2.楼层运出方式:人工运输 |  | m3 | 115.48
27 | 010103002006 | 余方弃置 | 1.废弃料品种:建筑垃圾 2.运距:20km以内 3.运输机械:自卸汽车 |  | m3 | 115.48
本页小计
合 计

## 表E.3.1 措施项目清单计价表
措施项目清单计价表
工程名称：拘留所拆除 |  |  | 标段：达旗看守所、拘留所基础设施建设 |  | 第 1 页 共 1 页
序号 | 项目编码 | 项目名称 |  | 工作内容 |  | 价格（元） | 备注
1 | 一 | 措施项目一
1.1 | 011601007 | 安全文明施工费
1.2 | 011601007001 | 安全文明施工与环境保护费
1.3 | 011601006001 | 临时设施费
1.4 | 011601010001 | 雨季施工增加费
1.5 | 011601013001 | 二次搬运费
2 | 二 | 措施项目二
2.1
本页小计 | [6 empty] | -
合 计 | [6 empty] | -
注：措施项目清单费用构成详见本标准表 E.3.2，大型机械进出场及安拆费用组成见本标准表 E.3.4。

## 表E.4.1 其他项目清单计价表
其他项目清单计价表
工程名称：拘留所拆除 |  | 标段：达旗看守所、拘留所基础设施建设 |  |  |  | 第 1 页 共 1 页
序号 | 项目名称 |  | 暂估（暂定）金额（元） | 结算（确定）金额（元） | 调整金额± （元） |  | 备注
1 | 暂列金额 | [5 empty] | 详见本标准表 E.4.2
2 | 暂估价
2.1 | 专业工程暂估价 | [5 empty] | 详见本标准表 E.4.3
2.2 | 材料暂估价
3 | 计日工 | [5 empty] | 详见本标准表 E.4.4
4 | 总承包服务费 | [5 empty] | 详见本标准表 E.4.5
5 | 材料检验试验费
6 | 建筑工程能效测评费
7 | 工程变更及现场签证
8 | 提前竣工（赶工补偿）
9 | 无负荷联合试运转费
10 | 停窝工损失费
11 | 施工期间未完工程保护费
12 | 企业自有工人培训管理费
13 | 建筑工人实名制费 | [5 empty] | 1.建设项目招标工期为1年的暂按57900元计入工程造价； 2.建设项目招标工期为2年的暂按99400元计入工程造价； 3.建设项目招标工期为3年及以上的暂按140900元计入工程造价。
14 | 人工增加费
合 计 | [6 empty] | -

## 表E.4.2 暂列金额明细表
暂列金额明细表
工程名称：拘留所拆除 |  |  |  | 标段：达旗看守所、拘留所基础设施建设 |  |  | 第 1 页 共 1 页
序号 | 项目名称 | 计算基础 | 费率（%） |  | 暂定金额 （元） | 确定金额（元） |  | 调整金额± (元) | 备注
1 | 合同价格调整暂列金额
2 | 未确定工程暂列金额
3 | 未确定服务暂列金额
4 | 未确定其他暂列金额
本页小计 |  | - | -
合 计 |  | - | -
注：1 本表由招标人填写“暂定金额”总额，采用费率计价方式计算暂定金额的，应分别填写“计算基础”“费率”，并计算 填写“暂定金额”；采用总价计价方式计算暂定金额的，可直接填写“暂定金额”； 2 投标人应将上述暂定金额填写并计入投标总价； 3 结算时应按合同约定计算并填写“确定金额”。

## 表E.4.3 专业工程暂估价明细表
专业工程暂估价明细表
工程名称：拘留所拆除 |  |  |  | 标段：达旗看守所、拘留所基础设施建设 |  |  |  | 第 1 页 共 1 页
序号 | 专业工程名称 | 暂估金额（元） |  |  |  | 确认金额（元） |  |  |  | 调整金额±（元） | 备注
|  | 不含税价格 | 增值税 |  | 含税价格 | 不含税价格 | 增值税 |  | 含税价格
|  | A₁ | B₁ |  | C₁ | A₂ | B₂ |  | C₂ | D=C₂-C₁
本页小计 | [10 empty] | -
合计 | [10 empty] | -
注：本表“暂估金额”由招标人填写，投标人应将“暂估金额”填写并计入投标总价。结算时应按合同约定的价格填写 “确认金额”。

## 表E.4.4 计日工表
计日工表
工程名称：拘留所拆除 |  |  |  | 标段：达旗看守所、拘留所基础设施建设 |  |  |  | 第 1 页 共 1 页
编号 | 计日工名称 | 单位 | 暂定数量 |  | 实际数量 | 综合单价(元) | 合价（元） |  |  | 调整金额± (元)
[7 empty] | 暂定 |  | 实际
[7 empty] | A₁ |  | A₂ | B=A₂-A₁
一 | 人工
1
人工小计
二 | 材料
1
材料小计
三 | 施工机具
1
施工机具小计
总计
注：1 本表计日工名称、暂定数量应由招标人填写。编制最高投标限价时，单价应由招标人按有关计价规定确定；编制投标报 价时，单价应由投标人自主报价，并按暂定数量计算合价计入投标总价中。 2 工程结算时，应按发承包双方确认的实际数量计算合价。发承包双方确认的实际数量详见本标准表E.8.2。

## 表E.5.1 增值税计价表
增值税计价表
工程名称：拘留所拆除 |  |  | 标段：达旗看守所、拘留所基础设施建设 |  | 第 1 页 共 1 页
序号 | 项目名称 | 计算基础说明 |  | 计算基础 |  | 税率(%) | 金额(元)
1 | 增值税 | 分部分项工程费+措施项目工程费+其他项目费-其中：专业工程暂估价 |  |  |  | 9
合 计