## 表E.2.1 分部分项工程项目清单计价表
分部分项工程项目清单计价表
工程名称：看守所安装 |  |  |  | 标段：达旗看守所、拘留所基础设施建设 |  |  | 第 1 页 共 5 页
序号 | 项目编码 | 项目名称 | 项目特征描述 |  | 计量 单位 | 工程量 |  | 金额（元）
[8 empty] | 综合单价 | 合价
信号放大器
1 | 030501010001 | 路由器 | 1、名称：信号放大器 2.参数：工作频段‌：支持 ‌698–2700 MHz‌（覆盖移动/联通/电信全网4G/5G频段）‌，输出功率‌：‌≥27 dBm‌（约500 mW），确保覆盖400㎡面积‌ ，‌增益‌：‌≥60 dB‌（自动增益控制AGC更佳，防止自激）‌，供电方式‌：220V交流供电 |  | 台 | 1
自留地灌溉管线
2 | 031001008001 | 塑料管 | 1.安装部位:室外 2.介质:灌溉水 3.材质、规格:PPR50 4.连接形式:热熔连接 5.压力试验及吹、洗设计要求:水压试验 |  | m | 20
3 | 031001008002 | 塑料管 | 1.安装部位:室外 2.介质:灌溉水 3.材质、规格:PPR40 4.连接形式:热熔连接 5.压力试验及吹、洗设计要求:水压试验 |  | m | 40
4 | 031001008003 | 塑料管 | 1.安装部位:室外 2.介质:灌溉水 3.材质、规格:PPR32 4.连接形式:热熔连接 5.压力试验及吹、洗设计要求:水压试验 |  | m | 140
本页小计
分部分项工程项目清单计价表
工程名称：看守所安装 |  |  |  | 标段：达旗看守所、拘留所基础设施建设 |  |  | 第 2 页 共 5 页
序号 | 项目编码 | 项目名称 | 项目特征描述 |  | 计量 单位 | 工程量 |  | 金额（元）
[8 empty] | 综合单价 | 合价
5 | 031002003001 | 塑料阀门 | 1.规格:快速取水阀 DN25 2.连接形式:热熔连接 |  | 个 | 10
6 | 031002003002 | 塑料阀门 | 1.规格:球阀 DN25 2.连接形式:热熔连接 |  | 个 | 10
7 | 050104001001 | 绿地灌溉管线安装 | 1.名称：滴灌管 20mm |  | m | 100
8 | 050104001002 | 绿地灌溉管线安装 | 1.名称：滴灌管 16mm |  | m | 100
9 | 010102002001 | 挖沟槽土方 | 1.名称：人工挖沟槽土方(槽深) 一、二类土 ≤2m 2.尺寸：底宽0.6米，深1米 |  | m3 | 120
10 | 010102007001 | 回填方 | 1.名称：夯填土 人工 槽坑 |  | m3 | 120
花丛灌溉管线
11 | 031001008004 | 塑料管 | 1.安装部位:室外 2.介质:灌溉水 3.材质、规格:PPR50 4.连接形式:热熔连接 5.压力试验及吹、洗设计要求:水压试验 |  | m | 20
12 | 031001008005 | 塑料管 | 1.安装部位:室外 2.介质:灌溉水 3.材质、规格:PPR40 4.连接形式:热熔连接 5.压力试验及吹、洗设计要求:水压试验 |  | m | 20
本页小计
分部分项工程项目清单计价表
工程名称：看守所安装 |  |  |  | 标段：达旗看守所、拘留所基础设施建设 |  |  | 第 3 页 共 5 页
序号 | 项目编码 | 项目名称 | 项目特征描述 |  | 计量 单位 | 工程量 |  | 金额（元）
[8 empty] | 综合单价 | 合价
13 | 031001008006 | 塑料管 | 1.安装部位:室外 2.介质:灌溉水 3.材质、规格:PPR32 4.连接形式:热熔连接 5.压力试验及吹、洗设计要求:水压试验 |  | m | 70
14 | 031002003003 | 塑料阀门 | 1.规格:快速取水阀 DN25 2.连接形式:热熔连接 |  | 个 | 5
15 | 031002003004 | 塑料阀门 | 1.规格:球阀 DN25 2.连接形式:热熔连接 |  | 个 | 5
16 | 050104001003 | 绿地灌溉管线安装 | 1.名称：滴灌管 20mm |  | m | 50
17 | 050104001004 | 绿地灌溉管线安装 | 1.名称：滴灌管 16mm |  | m | 50
18 | 010102002002 | 挖沟槽土方 | 1.名称：人工挖沟槽土方(槽深) 一、二类土 ≤2m 2.尺寸：底宽0.6米，深1米 |  | m3 | 66
19 | 010102007002 | 回填方 | 1.名称：夯填土 人工 槽坑 |  | m3 | 66
重接自备井电源
20 | 030412001001 | 配管 | 1.名称:刚性阻燃管 2.规格:PC25 3.配置形式:明配 |  | m | 170
21 | 030409001001 | 电力电缆 | 1.名称:防水电缆 2.规格:FS-3*4 |  | m | 170
更换井内阀门
22 | 031002001001 | 金属阀门 | 1.类型:法兰闸阀(消防） 2.规格、压力等级:DN100 3.连接形式:法兰连接及法兰安装（碳钢） |  | 个 | 8
本页小计
分部分项工程项目清单计价表
工程名称：看守所安装 |  |  |  | 标段：达旗看守所、拘留所基础设施建设 |  |  | 第 4 页 共 5 页
序号 | 项目编码 | 项目名称 | 项目特征描述 |  | 计量 单位 | 工程量 |  | 金额（元）
[8 empty] | 综合单价 | 合价
23 | 031002001002 | 金属阀门 | 1.类型:法兰闸阀（给水） 2.规格、压力等级:DN100 3.连接形式:法兰连接及法兰安装（塑料法兰） |  | 个 | 8
女监区室内照明
24 | 030412004001 | 配线 | 1.名称:照明线路 2.配线形式:管内穿照明线 3.规格:2.5mm2 4.材质:铜芯 5.配线部位:暗敷 |  | m | 96
25 | 030412001002 | 配管 | 1.名称:PVC线管 2.材质:PVC 3.规格:DN20mm 4.配置形式:暗配 |  | m | 32
充电桩电源
26 | 030409001002 | 电力电缆 | 1.名称:电力电缆 2.型号:YJLV22 3.规格:3*150+2*90 4.材质:铝芯 5.敷设方式、部位:室外 |  | m | 200
27 | 030409003001 | 电力电缆头 | 1.名称:电力电缆头 电缆截面240mm2以内 |  | 个 | 20
28 | 010101003001 | 挖沟槽土方 | 1.名称：小型挖掘机挖槽坑土方 一、二类土 2.尺寸：底宽0.5米，深0.7米 |  | m3 | 105
29 | 010102002003 | 挖沟槽土方 | 1.名称：小型挖掘机挖槽坑土方 一、二类土 2.尺寸：底宽0.5米，深0.7米 |  | m3 | 105
30 | 010102007003 | 回填方 | 1.名称：夯填土 机械 槽坑 |  | m3 | 105
卫生间改造
31 | 031003006001 | 大便器 | 1.材质:陶瓷 2.规格、类型:蹲式大便器安装 手动开关 |  | 组 | 5
本页小计
分部分项工程项目清单计价表
工程名称：看守所安装 |  |  |  | 标段：达旗看守所、拘留所基础设施建设 |  |  | 第 5 页 共 5 页
序号 | 项目编码 | 项目名称 | 项目特征描述 |  | 计量 单位 | 工程量 |  | 金额（元）
[8 empty] | 综合单价 | 合价
32 | 031003003001 | 洗脸盆 | 1.材质:陶瓷 2.规格、类型:洗脸盆冷热水 |  | 组 | 5
浴室改造
33 | 031003010001 | 淋浴器 | 1.名称：成套淋浴器 手动开关 冷热水 |  | 套 | 3
34 | 031003017001 | 冷热水混合器 | 1、名称：热水器（利旧） |  | 套 | 1
35 | 031003003002 | 洗脸盆 | 1.材质:陶瓷 2.规格、类型:洗脸盆冷热水 |  | 组 | 1
灯具更换
36 | 030413001001 | 普通灯具 | 1.名称:圆盘吸顶灯 2.规格:30W |  | 套 | 12
37 | 030413003001 | 荧光灯 | 1.名称:单管荧光灯 2.规格:18W |  | 套 | 78
本页小计
合 计

## 表E.3.1 措施项目清单计价表
措施项目清单计价表
工程名称：看守所安装 |  |  | 标段：达旗看守所、拘留所基础设施建设 |  | 第 1 页 共 1 页
序号 | 项目编码 | 项目名称 |  | 工作内容 |  | 价格（元） | 备注
1 | 一 | 措施项目一
1.1 | 031401010 | 文明施工费
1.2 | 031401010001 | 文明施工与环境保护费
1.3 | 031401012001 | 临时设施费
1.4 | 031401021001 | 雨季施工增加费
1.5 | 031401015001 | 已完工程及设备保护费
1.6 | 03B001 | 工程定位复测费
1.7 | 031401013001 | 二次搬运费
2 | 二 | 措施项目二
2.1 | 031401001001 | 脚手架
本页小计 | [6 empty] | -
合 计 | [6 empty] | -
注：措施项目清单费用构成详见本标准表 E.3.2，大型机械进出场及安拆费用组成见本标准表 E.3.4。

## 表E.4.1 其他项目清单计价表
其他项目清单计价表
工程名称：看守所安装 |  | 标段：达旗看守所、拘留所基础设施建设 |  |  |  | 第 1 页 共 1 页
序号 | 项目名称 |  | 暂估（暂定）金额（元） | 结算（确定）金额（元） | 调整金额± （元） |  | 备注
1 | 暂列金额 | [5 empty] | 详见本标准表 E.4.2
2 | 暂估价
2.1 | 专业工程暂估价 | [5 empty] | 详见本标准表 E.4.3
2.2 | 材料暂估价
3 | 计日工 | [5 empty] | 详见本标准表 E.4.4
4 | 总承包服务费 | [5 empty] | 详见本标准表 E.4.5
5 | 材料检验试验费
6 | 建筑工程能效测评费
7 | 工程变更及现场签证
8 | 提前竣工（赶工补偿）
9 | 无负荷联合试运转费
10 | 停窝工损失费
11 | 施工期间未完工程保护费
12 | 企业自有工人培训管理费
13 | 建筑工人实名制费 | [5 empty] | 1.建设项目招标工期为1年的暂按57900元计入工程造价； 2.建设项目招标工期为2年的暂按99400元计入工程造价； 3.建设项目招标工期为3年及以上的暂按140900元计入工程造价。
14 | 安全生产计提费 | [5 empty] | 房屋建筑工程计提比例为3%，市政公用工程计提比例为1.5%。
15 | 人工增加费
合 计 | [6 empty] | -

## 表E.4.2 暂列金额明细表
暂列金额明细表
工程名称：看守所安装 |  |  |  | 标段：达旗看守所、拘留所基础设施建设 |  |  | 第 1 页 共 1 页
序号 | 项目名称 | 计算基础 | 费率（%） |  | 暂定金额 （元） | 确定金额（元） |  | 调整金额± (元) | 备注
1 | 合同价格调整暂列金额
2 | 未确定工程暂列金额
3 | 未确定服务暂列金额
4 | 未确定其他暂列金额
本页小计 |  | - | -
合 计 |  | - | -
注：1 本表由招标人填写“暂定金额”总额，采用费率计价方式计算暂定金额的，应分别填写“计算基础”“费率”，并计算 填写“暂定金额”；采用总价计价方式计算暂定金额的，可直接填写“暂定金额”； 2 投标人应将上述暂定金额填写并计入投标总价； 3 结算时应按合同约定计算并填写“确定金额”。

## 表E.4.3 专业工程暂估价明细表
专业工程暂估价明细表
工程名称：看守所安装 |  |  |  | 标段：达旗看守所、拘留所基础设施建设 |  |  |  | 第 1 页 共 1 页
序号 | 专业工程名称 | 暂估金额（元） |  |  |  | 确认金额（元） |  |  |  | 调整金额±（元） | 备注
|  | 不含税价格 | 增值税 |  | 含税价格 | 不含税价格 | 增值税 |  | 含税价格
|  | A₁ | B₁ |  | C₁ | A₂ | B₂ |  | C₂ | D=C₂-C₁
本页小计 | [10 empty] | -
合计 | [10 empty] | -
注：本表“暂估金额”由招标人填写，投标人应将“暂估金额”填写并计入投标总价。结算时应按合同约定的价格填写 “确认金额”。

## 表E.4.4 计日工表
计日工表
工程名称：看守所安装 |  |  |  | 标段：达旗看守所、拘留所基础设施建设 |  |  |  | 第 1 页 共 1 页
编号 | 计日工名称 | 单位 | 暂定数量 |  | 实际数量 | 综合单价(元) | 合价（元） |  |  | 调整金额± (元)
[7 empty] | 暂定 |  | 实际
[7 empty] | A₁ |  | A₂ | B=A₂-A₁
一 | 人工
1
人工小计
二 | 材料
1
材料小计
三 | 施工机具
1
施工机具小计
总计
注：1 本表计日工名称、暂定数量应由招标人填写。编制最高投标限价时，单价应由招标人按有关计价规定确定；编制投标报 价时，单价应由投标人自主报价，并按暂定数量计算合价计入投标总价中。 2 工程结算时，应按发承包双方确认的实际数量计算合价。发承包双方确认的实际数量详见本标准表E.8.2。

## 表E.5.1 增值税计价表
增值税计价表
工程名称：看守所安装 |  |  | 标段：达旗看守所、拘留所基础设施建设 |  | 第 1 页 共 1 页
序号 | 项目名称 | 计算基础说明 |  | 计算基础 |  | 税率(%) | 金额(元)
1 | 增值税 | 分部分项工程费+措施项目工程费+其他项目费-其中：专业工程暂估价 |  |  |  | 9
合 计