## 封-1 招标工程量清单封面【乌布尔宝力格苏木巴音贡嘎查社会
|  | 乌布尔宝力格苏木巴音贡嘎查社会化服务项目 |  | 工程
招标工程量清单
招 标 人：
(单位盖章)
造价咨询人：
(单位盖章)
年 月 日
封—1

## 扉-1 招标工程量清单扉页【乌布尔宝力格苏木巴音贡嘎查社会
|  | 乌布尔宝力格苏木巴音贡嘎查社会化服务项目 |  | 工程
招标工程量清单
招 标 人： |  |  | 造价咨询人：
| (单位盖章) |  |  |  | (单位资质专用章)
法定代表人 或其授权人： |  |  | 法定代表人 或其授权人：
| (签字或盖章) |  |  |  | (签字或盖章)
编 制 人： |  |  | 复 核 人：
| (造价人员签字盖专用章) |  |  |  | (造价工程师签字盖专用章)
编 制 时 间： | 年 月 日 |  | 复 核 时 间： |  | 年 月 日
扉—1

## 表-08 分部分项工程和单价措施项目清单与计价表【乌布尔宝
分部分项工程和单价措施项目清单与计价表
工程名称：乌布尔宝力格苏木巴音贡嘎查社会化服务项目 |  |  |  | 标段：乌布尔宝力格苏木巴音贡嘎查社会化服务项目 |  |  |  | 第 1 页 共 2 页
序号 | 项目编码 | 项目名称 | 项目特征描述 |  | 计量单位 | 工程量 | 金额（元）
[7 empty] | 综合单价 |  | 合价 | 其中
暂估价
整个项目
1 | 03B005 | 镀锌管牛栅栏1 | 1.长度3.0米（五道横栏，每道30cm、栏腿30cm） 高度1.5米（居中竖称一道） 直径1.5寸、2.0mm厚镀锌管 |  | 个 | 900
2 | 03B001 | 镀锌管牛栅栏2 | 1.长度3.0米（五道横栏，每道30cm、栏腿30cm） 2.高度1.5米（居中竖称一道） 3.门:1.9米高、1.5米宽 4.直径1.5寸、2.0mm厚镀锌管 |  | 个 | 300
3 | 03B002 | 926铲车 | 1.★外形尺寸:≥5.6*1.8*2.7米 2.★额定装载:≥1500KG 3.★功率:≥42KW 4.★轮胎:≥20.5-16型 5.★斗宽:≥1.8米 6.★举升高度:≥4.2米 7.★大臂厚度:≥25mm 8.★转弯半径:≥3.7米 9.★卸载高度:≥3.2米 10.★变速箱:越野四驱五级变速 |  | 台 | 6
4 | 03B003 | 电动三轮车 | 1.★整车:≥3.2m*1m*1.4m 2.★车厢:≥1.5m*1m*0.5m 3.自卸加厚三开门方斗 4.充气轮胎 5.电机功率:≥1800W 6.电瓶:锂电池60V45Ah 7.挡位:快慢倒挡 |  | 台 | 6
5 | 03B004 | 保定枷 | 1.★外形尺寸:≥长3500mm*宽1400mm*高2400mm； 2.★挤压宽度颈部:≥190mm； 3.★挤压宽度腹部:≥450mm； 4.★机器重量:≥1150kg； |  | 个 | 6
本页小计
注：为计取规费等的使用，可在表中增设其中：“定额人工费”
表—08
分部分项工程和单价措施项目清单与计价表
工程名称：乌布尔宝力格苏木巴音贡嘎查社会化服务项目 |  |  |  | 标段：乌布尔宝力格苏木巴音贡嘎查社会化服务项目 |  |  |  | 第 2 页 共 2 页
序号 | 项目编码 | 项目名称 | 项目特征描述 |  | 计量单位 | 工程量 | 金额（元）
[7 empty] | 综合单价 |  | 合价 | 其中
暂估价
5.★称重传感器:≥4个； 6.★称重仪表:≥1台； 7.★轮胎型号:≥225-18 8.★轮胎数量:≥2个 9.★铁板厚度:前主管4.75mm后主管4.5mm。
6 | 03B006 | 18平方米移动棚车 | 1.★外形尺寸:≥宽度3米*长度6米 2.★面积:≥18平方米 3.★轮胎数量:充气式轮胎四个、双轴 4.★保暖材质厚度:≥150mm 5.★加厚保暖型移动棚车（宿营车）全屋暖气、锅炉、灶、电线、门窗、吊柜、两张床（2.0米*1.0米） |  | 个 | 6
7 | 03B007 | 防冻成品水槽 | 1.★铁质架子:4*4厘米2.0mm厚镀锌方管 2.★架子尺寸:3.0米长×0.5米高×0.7米宽。 3.★防冻塑料水槽尺寸:3.0米长×0.38米深度×0.7米宽。 |  | 个 | 200
8 | 03B008 | 趴梯 | 1.高2.5米×长3米×2.4米宽（梯高1.1米、栏高1.4米，圆形木质梯面），加厚材料（厚度2.5毫米）。 |  | 个 | 12
9 | 03B009 | 防水防火帆布 | 1.3米×10米 |  | 套 | 300
分部小计
措施项目
本页小计
合 计
注：为计取规费等的使用，可在表中增设其中：“定额人工费”
表—08

## 表-11 总价措施项目清单与计价表【乌布尔宝力格苏木巴音贡
总价措施项目清单与计价表
工程名称：乌布尔宝力格苏木巴音贡嘎查社会化服务项目 |  |  | 标段：乌布尔宝力格苏木巴音贡嘎查社会化服务项目 | [5 empty] | 第 1 页 共 1 页
序号 | 项目编码 | 项目名称 |  | 计算基础 | 费率(%) | 金额(元) |  | 调整费率(%) |  | 调整后金额(元) | 备注
1 | 031302002001 | 夜间施工增加费
2 | 031302002002 | 白天在地下室施工增加费
3 | 031302005002 | 冬季施工增加费
合 计
编制人（造价人员）： | [6 empty] | 复核人（造价工程师）：
注：1.“计算基础”中安全文明施工费可为“定额基价”、“定额人工费”或“定额人工费+定额机械费”，其他项目可为“定额人工费”或“定额人工费+定额机械费”。 2.按施工方案计算的措施费，若无“计算基础”和“费率”的数值，也可只填“金额”数值，但应在备注栏说明施工方案出处或计算方法。
表-11

## 表-12 其他项目清单与计价汇总表【乌布尔宝力格苏木巴音贡
其他项目清单与计价汇总表
工程名称：乌布尔宝力格苏木巴音贡嘎查社会化服务项目 |  | 标段：乌布尔宝力格苏木巴音贡嘎查社会化服务项目 |  |  | 第 1 页 共 1 页
序号 | 项目名称 |  | 金额(元) | 结算金额(元) |  | 备注
1 | 暂列金额 |  |  |  |  | 明细详见表-12-1
2 | 暂估价
2.1 | 专业工程暂估价 |  |  |  |  | 明细详见表-12-3
2.2 | 材料暂估价 |  | 一 |  |  | 明细详见表-12-2
3 | 计日工 |  |  |  |  | 明细详见表-12-4
4 | 总承包服务费 |  |  |  |  | 明细详见表-12-5
5 | 材料检验试验费
6 | 建筑工程能效测评费
7 | 工程变更及现场签证
8 | 提前竣工（赶工补偿）
9 | 无负荷联合试运转费
10 | 停窝工损失费
11 | 施工期间未完工程保护费
12 | 企业自有工人培训管理费
13 | 建筑工人实名制费
14 | 安全生产计提费
合计 | [5 empty] | —
注：材料（工程设备）暂估单价进入清单项目综合单价，此处不汇总。
表-12

## 表-12-1 暂列金额表【乌布尔宝力格苏木巴音贡嘎查社会化
暂列金额明细表
工程名称：乌布尔宝力格苏木巴音贡嘎查社会化服务项目 |  | 标段：乌布尔宝力格苏木巴音贡嘎查社会化服务项目 |  |  | 第 1 页 共 1 页
序号 | 项目名称 |  | 计量单位 | 暂定金额（元） |  | 备注
合 计 | [5 empty] | —
注：此表由招标人填写，如不能详列，也可只列暂列金额总额，投标人应将上述暂列金额计入投标总价中。
表—12—1

## 表-12-2 材料(工程设备)暂估价及调整表【乌布尔宝力格
材料（工程设备）暂估单价及调整表
工程名称：乌布尔宝力格苏木巴音贡嘎查社会化服务项目 |  |  | 标段：乌布尔宝力格苏木巴音贡嘎查社会化服务项目 | [7 empty] | 第 1 页 共 1 页
序号 | 材料(工程设备)名称、规格、型号 | 计量单位 |  | 数量 |  | 暂估(元) |  | 确认(元) |  | 差额±(元) |  |  | 备注
|  |  |  | 暂估 | 确认 | 单价 | 合价 | 单价 | 合价 | 单价 |  | 合价
合计
总合计
注：此表由招标人填写“暂估单价”，并在备注栏说明暂估价的材料、工程设备拟用在哪些清单项目上，投标人应将上述材料、工程设备暂估单价计入工程量清单综合单价报价中。
表—12—2

## 表-12-3 专业工程暂估价及结算价表【乌布尔宝力格苏木巴
专业工程暂估价及结算价表
工程名称：乌布尔宝力格苏木巴音贡嘎查社会化服务项目 |  |  | 标段：乌布尔宝力格苏木巴音贡嘎查社会化服务项目 |  |  |  | 第 1 页 共 1 页
序号 | 工程名称 | 工程内容 |  | 暂估金额（元） | 结算金额(元) | 差额±(元) |  | 备注
合 计
注：此表“暂估金额”由招标人填写，投标人应将“暂估金额”计入投标总价中。结算时按合同约定结算金额填写。
表—12—3

## 表-12-4 计日工表【乌布尔宝力格苏木巴音贡嘎查社会化服
计 日 工 表
工程名称：乌布尔宝力格苏木巴音贡嘎查社会化服务项目 |  | 标段：乌布尔宝力格苏木巴音贡嘎查社会化服务项目 | [5 empty] | 第 1 页 共 1 页
编号 | 项目名称 |  | 单位 | 暂定数量 | 实际数量 | 综合单价(元) | 合价(元)
[7 empty] | 暂定 |  | 实际
1 | 人工
人工小计
2 | 材料
材料小计
3 | 机械
机械小计
四、企业管理费和利润
总 计
注：此表项目名称、暂定数量由招标人填写，编制招标控制价时，单价由招标人按有关计价规定确定；投标时，单价由投标人自主报价，按暂定数量计算合价计入投标总价中。结算时，按发承包双方确认的实际数量计算合价。
表—12—4

## 表-13 规费、税金项目清单与计价表【乌布尔宝力格苏木巴音
规费、税金项目计价表
工程名称：乌布尔宝力格苏木巴音贡嘎查社会化服务项目 |  | 标段：乌布尔宝力格苏木巴音贡嘎查社会化服务项目 |  |  |  | 第 1 页 共 1 页
序号 | 项目名称 |  | 计算基础 |  | 计算基数 |  | 计算费率(%) | 金额（元）
1 | 税金 |  | 总价措施费+其他项目费+环境保护税 |  |  |  | 0
合 计
编制人（造价人员）： |  |  |  | 复核人（造价工程师）：
表-13

## 表-23 主要材料和工程设备选用表【乌布尔宝力格苏木巴音贡
主要材料和工程设备选用表
工程名称：乌布尔宝力格苏木巴音贡嘎查社会化服务项目 | [6 empty] | 第 1 页 共 1 页
序号 | 材料设备名称 | 单位 | 市场价 | 数量 | 品牌 | 厂家 |  | 规格型号 | 备注
1 | 926铲车 | 台
2 | 电动三轮车 | 台
3 | 保定枷 | 个
4 | 镀锌管牛栅栏1 | 个
5 | 18平方米移动棚车 | 个
6 | 防冻成品水槽 | 个
7 | 趴梯 | 个
8 | 防水防火帆布 | 套
9 | 镀锌管牛栅栏2 | 个
注：本表中所列材料设备应仅限于承包人自行采购范围内的材料设备。本表格可以按照同样的格式扩展。