## 01-2 封面
| 林西县易地搬迁后续扶持五十家子镇五十家子村河道护岸建设项目 |  |  |  | 工程
工程量清单
招标人： |  |  | 工程造价 咨询人：
|  | （单位盖章） |  | （单位资质专用章）
法定代表人 或其授权人： |  |  | 法定代表人 或其授权人：
|  | （签字或盖章） |  | （签字或盖章）
编制人： |  |  | 复核人：
|  | （造价人员签字或盖章） |  | （造价工程师签字盖专用章）
编制时间： |  |  | 复核时间：

## 02 总说明
总 说 明
合同编号：
工程名称： | 林西县易地搬迁后续扶持五十家子镇五十家子村河道护岸建设项目 | （项目名称） | 林西县易地搬迁后续扶持五十家子镇五十家子村河道护岸建设项目 | （标段名称） | 第 1 页 共 1 页
一、项目基本信息： 1、本次治理护岸防护总长1542m，其中河道中心桩号0+300-1+021段左右岸修建浆砌石挡墙护岸，治理长度1442m（左右岸治理长度均为721m）；河道中心桩号1+021-1+071段修建格宾石笼坡式护岸，治理长度100m（左右岸治理长度均为50m）。防护高度：2.4米。 二、编制依据： 1、《水利建筑工程预算定额》、《水利工程施工机械台时费定额》； 2、相关的法律法规，政策性文件； 3、相关的材料价格文件及相应的市场价格。 三、编制本清单及控制价包含（且不仅限于）以下内容： 1、图纸包括的所有建设内容； 2、建设单位对项目相关的要求（附建设单位签署文件）； 3、行业规范要求； 4、本控制价按《水利建筑工程预算定额》、《水利工程施工机械台时费定额》规定已完全考虑了完成该项目所需费用。

## 03分类分项工程量清单
分类分项工程量清单
合同编号：
工程名称： | 林西县易地搬迁后续扶持五十家子镇五十家子村河道护岸建设项目 |  |  | （项目名称） |  | 林西县易地搬迁后续扶持五十家子镇五十家子村河道护岸建设项目 |  | （标段名称） |  | 第 1 页 共 1 页
序号 |  | 项目编码 | 项目名称 |  | 计量单位 |  | 工程数量 |  | 主要技术条款编码 |  | 备注
|  |  | 土方 |  |  |  | 1
|  | 500101003001 | 渠道土方清基 |  | m³ |  | 5769.33
|  | 500101003003 | 渠道土方开挖 |  | m³ |  | 15985.46
|  | 500101003004 | 渠道土方开挖 |  | m³ |  | 15213.43
|  | 500103001001 | 一般土方填筑 |  | m³ |  | 15985.46
|  |  | 宾格石笼护坡 |  |  |  | 1
|  | 500103014001 | 土工合成材料铺设 |  | m² |  | 537
|  | 500103014002 | 土工合成材料铺设 |  | m² |  | 500
|  | 500103007001 | 垫层料填筑 |  | m³ |  | 98.7
|  | 500105002001 | 钢筋（铅丝）石笼 |  | m³ |  | 20
|  | 500105002004 | 钢筋（铅丝）石笼 |  | m³ |  | 214.8
|  | 500105002002 | 钢筋（铅丝）石笼 |  | m³ |  | 160
|  | AB002 | 格宾网 |  | m² |  | 2771.2
|  |  | 浆砌石挡墙 |  |  |  | 1
|  | 500103014003 | 土工合成材料铺设 |  | m² |  | 11824.4
|  | 500103007002 | 垫层料填筑 |  | m³ |  | 1038.24
|  | 500105003001 | 浆砌块石 |  | m³ |  | 8752.94
|  | 500105002005 | 钢筋（铅丝）石笼 |  | m³ |  | 2307.2
|  | AB003 | 格宾网 |  | m² |  | 16150.4
|  | 500109009001 | 橡塑闭孔发泡板 |  | m² |  | 875.294
|  |  | 施工安全生产专项 |  | 项 |  | 1
|  | AB001 | 施工安全生产专项 |  | 项 |  | 1

## 03-1 分类分项工程量清单（建筑工程）
分类分项工程量清单计价表
合同编号：
工程名称： |  | 林西县易地搬迁后续扶持五十家子镇五十家子村河道护岸建设项目 |  |  | （项目名称） |  | 林西县易地搬迁后续扶持五十家子镇五十家子村河道护岸建设项目 |  |  | （标段名称） |  |  | 第 1 页 共 3 页
序号 | 项目编码 |  | 项目名称 | 计量单位 |  | 项目特征 |  | 工程数量 | 单价 （元） |  | 合价 （元） | 主要技术条款编码 |  | 备注
|  |  | 土方 |  |  |  |  | 1
| 500101003001 |  | 渠道土方清基 | m³ |  | 1.清基 2.清基土方运距：投标人自行考虑 3.满足图纸及相关规范要求 |  | 5769.33
| 500101003003 |  | 渠道土方开挖 | m³ |  | 1.土方开挖 2.开挖土方用于回填 3.满足图纸及相关规范要求 |  | 15985.46
| 500101003004 |  | 渠道土方开挖 | m³ |  | 1.土方开挖 2.挖方外运距离：投标人自行考虑 3.满足图纸及相关规范要求 |  | 15213.43
| 500103001001 |  | 一般土方填筑 | m³ |  | 1.土方回填 2.满足图纸及相关规范要求 |  | 15985.46
|  |  | 宾格石笼护坡 |  |  |  |  | 1
| 500103014001 |  | 土工合成材料铺设 | m² |  | 1.材料性能:土工布，15KN/m 2.铺设拼接要求:斜铺 |  | 537
| 500103014002 |  | 土工合成材料铺设 | m² |  | 1.材料性能:土工布，15KN/m 2.铺设拼接要求:平铺 |  | 500
分类分项工程量清单计价表
合同编号：
工程名称： |  | 林西县易地搬迁后续扶持五十家子镇五十家子村河道护岸建设项目 |  |  | （项目名称） |  | 林西县易地搬迁后续扶持五十家子镇五十家子村河道护岸建设项目 |  |  | （标段名称） |  |  | 第 2 页 共 3 页
序号 | 项目编码 |  | 项目名称 | 计量单位 |  | 项目特征 |  | 工程数量 | 单价 （元） |  | 合价 （元） | 主要技术条款编码 |  | 备注
| 500103007001 |  | 垫层料填筑 | m³ |  | 1.颗粒级配:砂砾 2.分层厚度及碾压遍数:10cm厚 |  | 98.7
| 500105002001 |  | 钢筋（铅丝）石笼 | m³ |  | 1.宾格石笼护坡压顶（不含宾格网） 2.满足图纸及相关规范要求 |  | 20
| 500105002004 |  | 钢筋（铅丝）石笼 | m³ |  | 1.宾格石笼护坡（不含宾格网） 2.满足图纸及相关规范要求 |  | 214.8
| 500105002002 |  | 钢筋（铅丝）石笼 | m³ |  | 1.宾格石笼护角（不含宾格网） 2.满足图纸及相关规范要求 |  | 160
| AB002 |  | 格宾网 | m² |  | 1.格宾网 2.规格：丝径4.0mm，网孔15cm*15cm，5%铝-镁合金镀层钢丝 3.满足图纸及相关规范要求 |  | 2771.2
|  |  | 浆砌石挡墙 |  |  |  |  | 1
| 500103014003 |  | 土工合成材料铺设 | m² |  | 1.材料性能:土工布，15KN/m 2.铺设拼接要求:平铺 |  | 11824.4
分类分项工程量清单计价表
合同编号：
工程名称： |  | 林西县易地搬迁后续扶持五十家子镇五十家子村河道护岸建设项目 |  |  | （项目名称） |  | 林西县易地搬迁后续扶持五十家子镇五十家子村河道护岸建设项目 |  |  | （标段名称） |  |  | 第 3 页 共 3 页
序号 | 项目编码 |  | 项目名称 | 计量单位 |  | 项目特征 |  | 工程数量 | 单价 （元） |  | 合价 （元） | 主要技术条款编码 |  | 备注
| 500103007002 |  | 垫层料填筑 | m³ |  | 1.颗粒级配:砂砾 2.分层厚度及碾压遍数:10cm厚 |  | 1038.24
| 500105003001 |  | 浆砌块石 | m³ |  | 1.材质及规格:块石 2.砂浆强度等级及配合比:M10水泥砂浆 |  | 8752.94
| 500105002005 |  | 钢筋（铅丝）石笼 | m³ |  | 1.宾格石笼护角（不含宾格网） 2.满足图纸及相关规范要求 |  | 2307.2
| AB003 |  | 格宾网 | m² |  | 1.格宾网 2.规格：丝径4.0mm，网孔15cm*15cm，5%铝-镁合金镀层钢丝 3.满足图纸及相关规范要求 |  | 16150.4
| 500109009001 |  | 橡塑闭孔发泡板 | m² |  | 1.20mm厚橡塑闭孔发泡板，密度80KG/m3 2.满足图纸及相关规范要求 |  | 875.294
|  |  | 施工安全生产专项 | 项 |  |  |  | 1
| AB001 |  | 施工安全生产专项 | 项 |  |  |  | 1
合 计

## 04 措施项目清单
措施项目清单
合同编号：
工程名称： | 林西县易地搬迁后续扶持五十家子镇五十家子村河道护岸建设项目 |  | (项目名称) | 林西县易地搬迁后续扶持五十家子镇五十家子村河道护岸建设项目 | （标段名称） | 第 1 页 共 1 页
序号 |  | 项目名称 |  |  |  |  | 备注
一 |  | 可计量措施

## 05 其他项目清单
其他项目清单
合同编号：
工程名称： | 林西县易地搬迁后续扶持五十家子镇五十家子村河道护岸建设项目 |  | （项目名称） | 林西县易地搬迁后续扶持五十家子镇五十家子村河道护岸建设项目 |  | （标段名称） |  | 第 1 页 共 1 页
序号 |  | 项目名称 |  |  | 金额（元） |  | 备注
1 |  | 预留金

## 06 零星工作项目清单
零星工作项目清单
合同编号：
工程名称： |  | 林西县易地搬迁后续扶持五十家子镇五十家子村河道护岸建设项目 | （项目名称） | 林西县易地搬迁后续扶持五十家子镇五十家子村河道护岸建设项目 |  | （标段名称） |  | 第 1 页 共 1 页
序号 | 名称 |  |  |  | 型号规格 |  | 计量单位 |  | 备注
1 | 人工
2 | 材料
3 | 机械