## 表E.2.1 分部分项工程项目清单计价表
分部分项工程项目清单计价表
工程名称：达茂旗小文公乡黄合少山后村新建漫水桥项目--过水路面 |  |  |  | 标段：达茂旗2026年一事一议项目一标段 |  |  | 第 1 页 共 1 页
序号 | 项目编码 | 项目名称 | 项目特征描述 |  | 计量 单位 | 工程量 |  | 金额（元）
[8 empty] | 综合单价 | 合价
1 | 060104007001 | 路床(槽)整形 | 1.路床整形碾压 |  | m2 | 433.5
2 | 040202008001 | 砂砾石 | 1.石料规格:砂砾石垫层，夯实系数0.95 2.厚度:200mm |  | m2 | 280.5
3 | 040203007001 | 水泥混凝土 | 1.混凝土强度等级:商品混凝土 C30 2.厚度:180mm |  | m2 | 229.5
4 | 040203007004 | 水泥混凝土 路肩 | 1.混凝土强度等级:商品混凝土 C30 2.厚度:180mm 宽度500mm |  | m2 | 51
5 | 040203007002 | 水泥混凝土 养生 | 1.混凝土路面塑料膜养生 |  | m2 | 280.5
6 | 040203007003 | 水泥混凝土 切缝 | 1.伸缩缝间距5m一道,缝深为面层厚度的1/3~1/2,浇筑完成后24小时内采用切缝机切缝,缝内填充聚氨酯填缝材料 |  | m | 56.1
7 | 040305003001 | 浆砌块料 | 1.材料品种、规格:毛石护底 2.砂浆强度等级:水泥砂浆M10 3.勾缝 |  | m3 | 153
本页小计
合 计

## 表E.3.1 措施项目清单计价表
措施项目清单计价表
工程名称：达茂旗小文公乡黄合少山后村新建漫水桥项目--过水路面 |  |  | 标段：达茂旗2026年一事一议项目一标段 |  | 第 1 页 共 1 页
序号 | 项目编码 | 项目名称 |  | 工作内容 |  | 价格（元） | 备注
1 | 一 | 措施项目一
1.1 | 041201017 | 文明施工费
1.2 | 041201017001 | 文明施工与环境保护费
1.3 | 041201016001 | 临时设施费
1.4 | 041201020001 | 雨季施工增加费
1.5 | 041201024001 | 已完工程及设备保护费
1.6 | 04B001 | 工程定位复测费
1.7 | 041201023001 | 二次搬运费
1.8 | 041201022001 | 特殊地区施工增加费
1.9 | 041201021001 | 夜间施工增加费
1.10 | 041201021002 | 白天在地下室施工增加费
1.11 | 041201020002 | 冬季施工增加费
2 | 二 | 措施项目二
本页小计 | [6 empty] | -
合 计 | [6 empty] | -
注：措施项目清单费用构成详见本标准表 E.3.2，大型机械进出场及安拆费用组成见本标准表 E.3.4。

## 表E.4.1 其他项目清单计价表
其他项目清单计价表
工程名称：达茂旗小文公乡黄合少山后村新建漫水桥项目--过水路面 |  | 标段：达茂旗2026年一事一议项目一标段 |  |  |  | 第 1 页 共 1 页
序号 | 项目名称 |  | 暂估（暂定）金额（元） | 结算（确定）金额（元） | 调整金额± （元） |  | 备注
1 | 暂列金额
2 | 暂估价
2.1 | 专业工程暂估价
2.2 | 材料暂估价
3 | 计日工
4 | 总承包服务费
5 | 材料检验试验费
6 | 建筑工程能效测评费
7 | 工程变更及现场签证
8 | 提前竣工（赶工补偿）
9 | 无负荷联合试运转费
10 | 停窝工损失费
11 | 施工期间未完工程保护费
12 | 企业自有工人培训管理费
13 | 建筑工人实名制费
14 | 安全生产计提费 | [5 empty] | 1.5%
15 | 人工增加费
合 计 | [6 empty] | -

## 表E.5.1 增值税计价表
增值税计价表
工程名称：达茂旗小文公乡黄合少山后村新建漫水桥项目--过水路面 |  |  | 标段：达茂旗2026年一事一议项目一标段 |  | 第 1 页 共 1 页
序号 | 项目名称 | 计算基础说明 |  | 计算基础 |  | 税率(%) | 金额(元)
1 | 增值税 | 分部分项工程费+措施项目工程费+其他项目费-其中：专业工程暂估价 |  |  |  | 9
合 计

## 表G.2.1-1 承包人提供可调价主要材料表一
承包人提供可调价主要材料表一
(适用于价格信息调差法)
工程名称：达茂旗小文公乡黄合少山后村新建漫水桥项目--过水路面 |  |  |  |  | 标段：达茂旗2026年一事一议项目一标段 |  |  |  | 第 1 页 共 1 页
序号 | 名称、规格、型号 | 单位 | 数量 | 基准价 Cₒ（元） |  | 投标报价 （元） | 风险幅度系数 r（%） | 价格信息 Cᵢ（元） |  | 价差 ΔC（元） | 价差调整金额 ΔP（元）
本页小计
合 计
注：1 本表仅适用于物价变化引起合同价格调整事件使用。其中，招标人填写序号、名称、规格、型号、 单位、基准价、风险 幅度；投标人根据投标报价填写投标报价； 2 “数量”依据发承包双方在合同中明确的数量计算方式计算确定。

## 分部分项工程项目清单综合单价分析表
分部分项工程项目清单综合单价分析表
工程名称：达茂旗小文公乡黄合少山后村新建漫水桥项目--过水路面 |  |  | 标段：达茂旗2026年一事一议项目一标段
项目编码 |  | 项目名称 |  |  |  |  | 计量单位
项目特征
序号 | 费用项目 | 单位 |  | 数量 | 计算基础 （元） | 费率 （%） | 单价 （元） | 合价 （元）
综合单价