## 表E.2.1 分部分项工程项目清单计价表
分部分项工程项目清单计价表
工程名称：餐厅改造项目-建筑与装饰工程 |  |  |  | 标段：餐厅改造项目 |  |  | 第 1 页 共 19 页
序号 | 项目编码 | 项目名称 | 项目特征描述 |  | 计量 单位 | 工程量 |  | 金额（元）
[8 empty] | 综合单价 | 合价
| 一 | 混凝土及模板工程
1 | 010502022001 | 圈梁 | 1.导墙 2.预拌细石混凝土C25 3.包含泵送费 |  | m3 | 10.13
2 | 010505012001 | 圈梁模板 | 1.导墙 直形 复合模板 钢支撑 |  | m2 | 85.36
3 | 010502022002 | 圈梁 | 1.圈梁 2.预拌混凝土C25 3.包含泵送费 |  | m3 | 20.26
4 | 010505012002 | 圈梁模板 | 1.圈梁 直形 复合模板 钢支撑 |  | m2 | 169.95
5 | 010502022003 | 圈梁 | 1.窗台压顶 2.预拌混凝土C25 3.包含泵送费 |  | m3 | 0.06
6 | 010505012003 | 圈梁模板 | 1.窗台压顶 直形 复合模板 钢支撑 |  | m2 | 0.59
7 | 010502021001 | 构造柱 | 1.构造柱 2.预拌混凝土C25 3.包含泵送费 |  | m3 | 38.72
8 | 010505011001 | 构造柱模板 | 1.构造柱 复合模板 钢支撑 |  | m2 | 321.66
9 | 010502021002 | 构造柱 | 1.洞口抱框柱 2.预拌混凝土C25 3.包含泵送费 |  | m3 | 5.79
10 | 010505011002 | 构造柱模板 | 1.抱框柱 复合模板 钢支撑 |  | m2 | 111.75
11 | 010502023001 | 过梁 | 1.洞口过梁 2.预拌混凝土C25 3.包含泵送费 |  | m3 | 5.43
12 | 010505013001 | 过梁模板 | 1.过梁 复合模板 钢支撑 |  | m2 | 61.19
13 | 010502027001 | 电缆沟、地沟 | 排水沟 1.陶粒砼 |  | m | 209.77
14 | 010505017001 | 电缆沟、地沟模板 | 1.排水沟 复合模板木支撑 |  | m2 | 167.82
| 二 | 钢筋工程
15 | 010506004001 | 现浇混凝土墙钢筋 | 1.圆钢筋 钢筋HPB300 直径6mm |  | t | 1.984
16 | 010506004002 | 现浇混凝土墙钢筋 | 1.圆钢筋 钢筋HPB300 直径8mm |  | t | 0.017
本页小计
分部分项工程项目清单计价表
工程名称：餐厅改造项目-建筑与装饰工程 |  |  |  | 标段：餐厅改造项目 |  |  | 第 2 页 共 19 页
序号 | 项目编码 | 项目名称 | 项目特征描述 |  | 计量 单位 | 工程量 |  | 金额（元）
[8 empty] | 综合单价 | 合价
17 | 010506002001 | 现浇混凝土柱钢筋 | 1.带肋钢筋HRB400以内 直径8mm |  | t | 0.13
18 | 010506002002 | 现浇混凝土柱钢筋 | 1.带肋钢筋HRB400以内 直径12mm |  | t | 5.335
19 | 010506005001 | 现浇混凝土梁钢筋 | 1.箍筋 圆钢HPB300 直径6mm |  | t | 1.74
| 三 | 砌筑工程
20 | 010402001002 | 砌块墙 | 1.蒸压加气混凝土墙砌块墙 2.150mm厚 |  | m3 | 6.79
21 | 010402001003 | 砌块墙 | 1.蒸压加气混凝土墙砌块墙 2.200mm厚 |  | m3 | 279.54
22 | 010402001004 | 砌块墙 | 1.蒸压加气混凝土墙砌块墙 2.240mm厚 |  | m3 | 3.22
23 | 010402001005 | 砌块墙 | 1.蒸压加气混凝土墙砌块墙 2.350mm厚 |  | m3 | 87.1
24 | 010401001001 | 砖基础 | 1.厨房镂空砖砌地台 2.砖砌高150mm，宽120mm厚 |  | m3 | 13.08
25 | 010401001002 | 砖基础 | 图集12J11-66-2 1.卫生间砖砌挡水地台 2.砖砌高100mm，宽120mm厚 3.MU10非粘土烧结砖M5水泥砂浆砌筑 |  | m3 | 0.06
| 四 | 门窗工程
26 | 010801002001 | 木质门带套 | M0822 1.成品套装木门安装 单扇门 2.含五金配件 |  | m2 | 7.04
27 | 010801002002 | 木质门带套 | M0922 1.成品套装木门安装 单扇门 2.含五金配件 |  | m2 | 29.7
28 | 010801002003 | 木质门带套 | M1022 1.成品套装木门安装 单扇门 2.含五金配件 |  | m2 | 13.2
本页小计
分部分项工程项目清单计价表
工程名称：餐厅改造项目-建筑与装饰工程 |  |  |  | 标段：餐厅改造项目 |  |  | 第 3 页 共 19 页
序号 | 项目编码 | 项目名称 | 项目特征描述 |  | 计量 单位 | 工程量 |  | 金额（元）
[8 empty] | 综合单价 | 合价
29 | 010801002004 | 木质门带套 | M1222 1.成品套装木门安装 子母门 2.含五金配件 |  | m2 | 21.12
30 | 010801002005 | 木质门带套 | M1322 1.成品套装木门安装 子母门 2.含五金配件 |  | m2 | 34.32
31 | 010801002006 | 木质门带套 | M1522 1.成品套装木门安装 双扇门 2.含五金配件 |  | m2 | 13.2
32 | 011207003001 | 成品隔断 | 充值窗口 1.内窗（窗台高1060mm）1910*1180mm 2.塑钢半玻璃隔断 |  | m2 | 2.25
33 | 010808001001 | 木门窗套 | 洞口成品门套 1.12mm防火板衬底，定制0.8mm厚抗指纹玫瑰金拉丝不锈钢刨槽折弯做口线 |  | m2 | 20.16
34 | 010807004001 | 金属纱窗 | 1.70系列断桥铝合金平开扇安装金刚网纱窗 |  | m2 | 11.88
| 五 | 楼地面工程
| 5.1 | 餐厅
35 | 011102003001 | 块料楼地面 | 1.防滑地砖800mm*800mm 2.瓷砖专用粘接剂 3.1:3干硬性水泥砂浆找平层 4.40厚C20细石混凝土找平层 5.界面剂 6.建筑楼板 |  | m2 | 2013.91
| 5.2 | 报警阀室
本页小计
分部分项工程项目清单计价表
工程名称：餐厅改造项目-建筑与装饰工程 |  |  |  | 标段：餐厅改造项目 |  |  | 第 4 页 共 19 页
序号 | 项目编码 | 项目名称 | 项目特征描述 |  | 计量 单位 | 工程量 |  | 金额（元）
[8 empty] | 综合单价 | 合价
36 | 011102003002 | 块料楼地面 | 1.防滑地砖800mm*800mm 2.20厚1:2水泥砂浆抹平压光 3.素水泥浆一道 4.40厚C20细石混凝土 5.原有地面 |  | m2 | 10.81
| 5.3 | 办公室、休息室
37 | 011102003003 | 块料楼地面 | 1.防滑地砖800mm*800mm 2.20厚1:2水泥砂浆抹平压光 3.素水泥浆一道 4.40厚C20细石混凝土 5.原有地面 |  | m2 | 33.4
| 5.4 | 卫生间
38 | 011102003004 | 块料楼地面 | 1.防滑地砖300mm*300mm，C8~10mm宽防滑砖缝 2.瓷砖专用粘接剂 3.40厚C20细石混凝土找平层 4.防水砂浆保护层 5.涂1.5mm厚聚合物水泥基防水涂料（JS防水涂料），沿四周卷起至地面完成面300mm，周长为：26.48m |  | m2 | 11.65
本页小计
分部分项工程项目清单计价表
工程名称：餐厅改造项目-建筑与装饰工程 |  |  |  | 标段：餐厅改造项目 |  |  | 第 5 页 共 19 页
序号 | 项目编码 | 项目名称 | 项目特征描述 |  | 计量 单位 | 工程量 |  | 金额（元）
[8 empty] | 综合单价 | 合价
39 | 011102003005 | 块料楼地面 | 地台 1.防滑地砖300mm*300mm，C8~10mm宽防滑砖缝 2.瓷砖专用粘接剂 3.40厚C20细石混凝土 4.涂1.5mm厚聚合物水泥基防水涂料（JS防水涂料），沿四周卷起至地面完成面300mm，周长为：4.7m 5.20mm厚1：3水泥砂浆找平层 |  | m2 | 5.76
40 | 011207003002 | 成品隔断 | 图集12J11-102-1 1.厕位隔板高1800 2.三聚氰胺板 |  | m2 | 12.96
| 5.5 | 洗涤间
41 | 011102003006 | 块料楼地面 | 1.防滑地砖300mm*300mm，C8~10mm宽防滑砖缝 2.瓷砖专用粘接剂 3.40厚C20细石混凝土找平层 4.防水砂浆保护层 5.涂1.5mm厚聚合物水泥基防水涂料（JS防水涂料），沿四周卷起至地面完成面300mm，周长为：56m |  | m2 | 83.47
| 5.6 | 保洁室
本页小计
分部分项工程项目清单计价表
工程名称：餐厅改造项目-建筑与装饰工程 |  |  |  | 标段：餐厅改造项目 |  |  | 第 6 页 共 19 页
序号 | 项目编码 | 项目名称 | 项目特征描述 |  | 计量 单位 | 工程量 |  | 金额（元）
[8 empty] | 综合单价 | 合价
42 | 011102003007 | 块料楼地面 | 1.防滑地砖300mm*300mm，C8~10mm宽防滑砖缝 2.瓷砖专用粘接剂 3.40厚C20细石混凝土找平层 4.防水砂浆保护层 5.涂1.5mm厚聚合物水泥基防水涂料（JS防水涂料），沿四周卷起至地面完成面300mm，周长为：13.36m |  | m2 | 9.9
| 5.7 | 厨房
43 | 011102003008 | 块料楼地面 | 1.防滑地砖300mm*300mm，C8~10mm宽防滑砖缝 2.瓷砖专用粘接剂 3.200mm陶粒砼回填 4.防水砂浆保护层 5.涂1.5mm厚聚合物水泥基防水涂料（JS防水涂料），沿四周卷起至地面完成面300mm，周长为：916.62m |  | m2 | 1413.51
44 | 011102003009 | 块料楼地面 | 排水沟底 1.内贴白色瓷砖300mm*300mm,明渠底坡度0.5%流向排水口 2.瓷砖粘接剂 3.防水砂浆保护层 4.20mm厚聚合物水泥防水砂浆 |  | m2 | 69.22
45 | 011102003010 | 块料楼地面 | 排水沟侧壁 1.内贴白色瓷砖300mm*300mm 2.瓷砖粘接剂 3.防水砂浆保护层 4.20mm厚聚合物水泥防水砂浆 |  | m2 | 83.91
本页小计
分部分项工程项目清单计价表
工程名称：餐厅改造项目-建筑与装饰工程 |  |  |  | 标段：餐厅改造项目 |  |  | 第 7 页 共 19 页
序号 | 项目编码 | 项目名称 | 项目特征描述 |  | 计量 单位 | 工程量 |  | 金额（元）
[8 empty] | 综合单价 | 合价
46 | 040402017001 | 成品不锈钢盖板 | 排水沟 1.成品不锈钢盖板 2.330*330mm |  | m | 209.77
| 六 | 墙柱面工程
| 6.1 | 楼梯间和人流通道的填充墙
47 | 011404001001 | 墙面喷刷涂料 | 1.φb3@200钢丝网，20mm厚M10水泥砂浆抹面 |  | m2 | 996.44
| 6.2 | 一层餐厅
| 6.2.1 | EL-01-A
48 | 011205001001 | 墙、柱面装饰板 | 1.12mm阻燃基层板 2.8mm木纹双层共挤板面层 |  | m2 | 17.82
49 | 011105006001 | 金属踢脚线 | 1.铝合金踢脚线 高60mm |  | m | 5.78
50 | 011404001002 | 墙面喷刷涂料 | 1.满刮腻子二遍、打磨、刷底漆一遍、乳胶漆二遍 |  | m2 | 1.62
51 | 011501004001 | 成品柜、架、台 | 木格栅吊柜 1.阻燃木方基层 2.12mm阻燃基层板 3.8mm木纹双层共挤板面层、木格栅 |  | m | 22.16
52 | 011303001001 | 成品装饰带 | 木格栅吊柜灯槽 1.悬挑式灯槽 直型 12mm阻燃基层板 2.8mm木纹双层共挤板面层 3.暗藏LED灯带 |  | m | 22.16
53 | 011303001002 | 成品装饰带 | 木格栅吊柜灯槽 1.悬挑式灯槽 直型 12mm阻燃基层板 2.8mm木纹双层共挤板面层 3.暗藏LED灯带 |  | m | 22.16
本页小计
分部分项工程项目清单计价表
工程名称：餐厅改造项目-建筑与装饰工程 |  |  |  | 标段：餐厅改造项目 |  |  | 第 8 页 共 19 页
序号 | 项目编码 | 项目名称 | 项目特征描述 |  | 计量 单位 | 工程量 |  | 金额（元）
[8 empty] | 综合单价 | 合价
54 | 011501004002 | 成品柜、架、台 | 定制柜 1.18mm阻燃基层板 2.8mm木纹双层共挤板面层 3.20mm大理石台面 4.铝合金饰面高50mm 5.成品柜门含铰链（合页） |  | m2 | 17.73
| 6.2.2 | EL-01-B
55 | 011501004003 | 成品柜、架、台 | 木格栅吊柜 1.阻燃木方基层 2.12mm阻燃基层板 3.8mm木纹双层共挤板面层、木格栅 |  | m | 14.3
56 | 011303001003 | 成品装饰带 | 木格栅吊柜灯槽 1.悬挑式灯槽 直型 12mm阻燃基层板 2.8mm木纹双层共挤板面层 3.暗藏LED灯带 |  | m | 15.9
57 | 011303001004 | 成品装饰带 | 木格栅吊柜灯槽 1.悬挑式灯槽 直型 12mm阻燃基层板 2.8mm木纹双层共挤板面层 3.暗藏LED灯带 |  | m | 14.3
58 | 011501004004 | 成品柜、架、台 | 定制柜 1.18mm阻燃基层板 2.8mm木纹双层共挤板面层 3.20mm大理石台面 4.铝合金饰面高50mm 5.成品柜门含铰链（合页） |  | m2 | 11.44
59 | 011205001002 | 墙、柱面装饰板 | 充值窗口四周墙面 1.12mm阻燃基层板 2.8mm木纹双层共挤板面层 |  | m2 | 5.28
60 | 011502001001 | 成品装饰线条 | 1.铝合金卡条 宽30mm |  | m | 2.89
61 | 011105006002 | 金属踢脚线 | 1.铝合金踢脚线 高60mm |  | m | 4.88
本页小计
分部分项工程项目清单计价表
工程名称：餐厅改造项目-建筑与装饰工程 |  |  |  | 标段：餐厅改造项目 |  |  | 第 9 页 共 19 页
序号 | 项目编码 | 项目名称 | 项目特征描述 |  | 计量 单位 | 工程量 |  | 金额（元）
[8 empty] | 综合单价 | 合价
62 | 011502001002 | 成品装饰线条 | 充值窗口四周 1.木纹双层共挤板边框 宽40mm |  | m | 6.18
63 | 011404001003 | 墙面喷刷涂料 | 1.满刮腻子二遍、打磨、刷底漆一遍、乳胶漆二遍 |  | m2 | 9.49
64 | 011203003001 | 块料墙、柱面 | 1.300mm*300mm白色面包砖及结合层 |  | m2 | 20.29
| 6.2.3 | EL-02-C
65 | 011205001003 | 墙、柱面装饰板 | 1.12mm阻燃基层板 2.8mm木纹双层共挤板面层 |  | m2 | 7.35
66 | 011502001003 | 成品装饰线条 | 1.铝合金卡条 宽30mm |  | m | 6.45
67 | 011404001004 | 墙面喷刷涂料 | 1.满刮腻子二遍、打磨、刷底漆一遍、乳胶漆二遍 |  | m2 | 20.25
68 | 011105006003 | 金属踢脚线 | 1.铝合金踢脚线 高60mm |  | m | 6.45
69 | 011203003002 | 块料墙、柱面 | 1.300mm*300mm白色面包砖及结合层 |  | m2 | 9.63
| 6.2.4 | EL-03-D
70 | 011203003003 | 块料墙、柱面 | 1.300mm*300mm白色面包砖及结合层 |  | m2 | 9.63
71 | 011205001004 | 墙、柱面装饰板 | 1.12mm阻燃基层板 2.8mm木纹双层共挤板面层 |  | m2 | 26.2
72 | 011502001004 | 成品装饰线条 | 1.铝合金卡条 宽30mm |  | m | 10.33
73 | 011404001005 | 墙面喷刷涂料 | 1.满刮腻子二遍、打磨、刷底漆一遍、乳胶漆二遍 |  | m2 | 22.61
74 | 011105006004 | 金属踢脚线 | 1.铝合金踢脚线 高60mm |  | m | 26.93
| 6.2.5 | EL-04-E
75 | 011404001006 | 墙面喷刷涂料 | 1.满刮腻子二遍、打磨、刷底漆一遍、乳胶漆二遍 |  | m2 | 54.94
76 | 011205001005 | 墙、柱面装饰板 | 1.12mm阻燃基层板 2.8mm木纹双层共挤板面层 |  | m2 | 8.08
本页小计
分部分项工程项目清单计价表
工程名称：餐厅改造项目-建筑与装饰工程 |  |  |  | 标段：餐厅改造项目 |  |  | 第 10 页 共 19 页
序号 | 项目编码 | 项目名称 | 项目特征描述 |  | 计量 单位 | 工程量 |  | 金额（元）
[8 empty] | 综合单价 | 合价
77 | 011205001006 | 墙、柱面装饰板 | 1.12mm阻燃基层板基层 2.8mm木纹双层共挤板面层 |  | m2 | 26.46
78 | 011502001005 | 成品装饰线条 | 1.铝合金卡条 宽30mm |  | m | 25.8
79 | 011105006005 | 金属踢脚线 | 1.铝合金踢脚线 高60mm |  | m | 25.8
80 | 011205001007 | 墙、柱面装饰板 | 定制装饰 1.18mm雪弗板UV喷涂印刷图案，立体广告宣传图片 |  | m2 | 25.66
| 6.2.6 | EL-05-F
81 | 011205001008 | 墙、柱面装饰板 | 1.12mm阻燃基层板 2.8mm木纹双层共挤板面层 |  | m2 | 14.7
82 | 011105006006 | 金属踢脚线 | 1.铝合金踢脚线 高60mm |  | m | 4.68
| 6.2.7 | 原建柱四周EL-01-B、EL-03-D、EL-05-F、EL-05-G
83 | 011205001009 | 墙、柱面装饰板 | 原建柱 1.12mm阻燃基层板基层 2.3mm木纹双层共挤板面层 |  | m2 | 197.83
84 | 011502001006 | 成品装饰线条 | 原建柱 1.铝合金饰面 高40mm |  | m | 62.5
85 | 011105006007 | 金属踢脚线 | 原建柱 1.铝合金踢脚线 高60mm |  | m | 62.5
| 6.3 | 二层餐厅
| 6.3.1 | EL-10-A
86 | 011205001010 | 墙、柱面装饰板 | 1.12mm阻燃基层板 2.8mm木纹双层共挤板面层 |  | m2 | 12.78
87 | 011105006008 | 金属踢脚线 | 1.铝合金踢脚线 高60mm |  | m | 7.17
本页小计
分部分项工程项目清单计价表
工程名称：餐厅改造项目-建筑与装饰工程 |  |  |  | 标段：餐厅改造项目 |  |  | 第 11 页 共 19 页
序号 | 项目编码 | 项目名称 | 项目特征描述 |  | 计量 单位 | 工程量 |  | 金额（元）
[8 empty] | 综合单价 | 合价
88 | 011404001007 | 墙面喷刷涂料 | 1.满刮腻子二遍、打磨、刷底漆一遍、乳胶漆二遍 |  | m2 | 9.69
89 | 011501004005 | 成品柜、架、台 | 木格栅吊柜 1.阻燃木方基层 2.12mm阻燃基层板 3.8mm木纹双层共挤板面层、木格栅 |  | m | 22.16
90 | 011303001005 | 成品装饰带 | 木格栅吊柜灯槽 1.悬挑式灯槽 直型 12mm阻燃基层板 2.8mm木纹双层共挤板面层 3.暗藏LED灯带 |  | m | 22.16
91 | 011303001006 | 成品装饰带 | 木格栅吊柜灯槽 1.悬挑式灯槽 直型 12mm阻燃基层板 2.8mm木纹双层共挤板面层 3.暗藏LED灯带 |  | m | 22.16
92 | 011501004006 | 成品柜、架、台 | 定制柜 1.18mm阻燃基层板 2.8mm木纹双层共挤板面层 3.20mm大理石台面 4.铝合金饰面高50mm 5.成品柜门含铰链（合页） |  | m2 | 17.73
| 6.3.2 | EL-10-B
93 | 011501004007 | 成品柜、架、台 | 木格栅吊柜 1.阻燃木方基层 2.12mm阻燃基层板 3.8mm木纹双层共挤板面层、木格栅 |  | m | 14.3
94 | 011303001007 | 成品装饰带 | 木格栅吊柜灯槽 1.悬挑式灯槽 直型 12mm阻燃基层板 2.8mm木纹双层共挤板面层 3.暗藏LED灯带 |  | m | 15.9
本页小计
分部分项工程项目清单计价表
工程名称：餐厅改造项目-建筑与装饰工程 |  |  |  | 标段：餐厅改造项目 |  |  | 第 12 页 共 19 页
序号 | 项目编码 | 项目名称 | 项目特征描述 |  | 计量 单位 | 工程量 |  | 金额（元）
[8 empty] | 综合单价 | 合价
95 | 011303001008 | 成品装饰带 | 木格栅吊柜灯槽 1.悬挑式灯槽 直型 12mm阻燃基层板 2.8mm木纹双层共挤板面层 3.暗藏LED灯带 |  | m | 14.3
96 | 011501004008 | 成品柜、架、台 | 定制柜 1.18mm阻燃基层板 2.8mm木纹双层共挤板面层 3.20mm大理石台面 4.铝合金饰面高50mm 5.成品柜门含铰链（合页） |  | m2 | 11.44
97 | 011205001011 | 墙、柱面装饰板 | 1.12mm阻燃基层板 2.8mm木纹双层共挤板面层 |  | m2 | 14.95
98 | 011105006009 | 金属踢脚线 | 1.铝合金踢脚线 高60mm |  | m | 13.42
99 | 011502001007 | 成品装饰线条 | 1.铝合金卡条 宽30mm |  | m | 13.12
100 | 011404001008 | 墙面喷刷涂料 | 1.满刮腻子二遍、打磨、刷底漆一遍、乳胶漆二遍 |  | m2 | 25.84
| 6.3.3 | EL-11-C
101 | 011404001009 | 墙面喷刷涂料 | 1.满刮腻子二遍、打磨、刷底漆一遍、乳胶漆二遍 |  | m2 | 35.47
102 | 011205001012 | 墙、柱面装饰板 | 1.12mm阻燃基层板 2.8mm木纹双层共挤板面层 |  | m2 | 26.88
103 | 011502001008 | 成品装饰线条 | 1.铝合金卡条 宽30mm |  | m | 7.67
104 | 011105006010 | 金属踢脚线 | 1.铝合金踢脚线 高60mm |  | m | 35.94
| 6.3.4 | EL-12-D
105 | 011205001013 | 墙、柱面装饰板 | 1.12mm阻燃基层板基层 2.3mm木纹双层共挤板面层 |  | m2 | 26.47
106 | 011502001009 | 成品装饰线条 | 1.铝合金卡条 宽30mm |  | m | 23.22
本页小计
分部分项工程项目清单计价表
工程名称：餐厅改造项目-建筑与装饰工程 |  |  |  | 标段：餐厅改造项目 |  |  | 第 13 页 共 19 页
序号 | 项目编码 | 项目名称 | 项目特征描述 |  | 计量 单位 | 工程量 |  | 金额（元）
[8 empty] | 综合单价 | 合价
107 | 011105006011 | 金属踢脚线 | 1.铝合金踢脚线 高60mm |  | m | 23.22
108 | 011205001014 | 墙、柱面装饰板 | 1.12mm阻燃基层板 2.8mm木纹双层共挤板面层 |  | m2 | 6.28
109 | 011105006012 | 金属踢脚线 | 1.铝合金踢脚线 高60mm |  | m | 2
110 | 011404001010 | 墙面喷刷涂料 | 1.满刮腻子二遍、打磨、刷底漆一遍、乳胶漆二遍 |  | m2 | 54.94
111 | 011205001015 | 墙、柱面装饰板 | 定制装饰 1.18mm雪弗板UV喷涂印刷图案，立体广告宣传图片 |  | m2 | 25.66
| 6.3.5 | EL-13-F
112 | 011205001016 | 墙、柱面装饰板 | 1.12mm阻燃基层板 2.8mm木纹双层共挤板面层 |  | m2 | 14.7
113 | 011105006013 | 金属踢脚线 | 1.铝合金踢脚线 高60mm |  | m | 4.68
| 6.3.6 | 原建柱四周EL-01-B、餐厅EL-11-C、EL-05-F、EL-05-E
114 | 011205001017 | 墙、柱面装饰板 | 原建柱 1.12mm阻燃基层板基层 2.3mm木纹双层共挤板面层 |  | m2 | 187.88
115 | 011502001010 | 成品装饰线条 | 原建柱 1.铝合金饰面 高40mm |  | m | 59.81
116 | 011105006014 | 金属踢脚线 | 原建柱 1.铝合金踢脚线 高60mm |  | m | 59.81
| 6.4 | 报警阀室
本页小计
分部分项工程项目清单计价表
工程名称：餐厅改造项目-建筑与装饰工程 |  |  |  | 标段：餐厅改造项目 |  |  | 第 14 页 共 19 页
序号 | 项目编码 | 项目名称 | 项目特征描述 |  | 计量 单位 | 工程量 |  | 金额（元）
[8 empty] | 综合单价 | 合价
117 | 011404001011 | 墙面喷刷涂料 | 混合砂浆12J1-78-内墙3、A级涂料参12J1-108-涂304 1.2厚配套专用界面砂浆批刮 2.7厚1:1:6水泥石灰砂浆 3.6厚1:0.5:3水泥石灰砂浆抹平 4.满刮腻子二遍、打磨、刷底漆一遍、合成树脂乳液漆二遍 |  | m2 | 47.28
118 | 011105001001 | 水泥砂浆踢脚线 | 水泥砂浆12J1-59-踢1 1.2厚配套专用界面砂浆批刮 2.10厚1:3水泥砂浆 3.6厚1:2水泥砂浆抹面压光 4.水泥砂浆踢脚线高100mm |  | m | 17.2
119 | 011207001001 | 轻质隔墙 | 1.100C75轻钢龙骨隔墙 竖龙骨间距400mm 2.内填隔音防火棉 3.双面单层12厚轻质不燃板 |  | m2 | 74.7
| 6.5 | 一层办公室EL-07-A、EL-07-B、EL-07-C、EL-07-D
120 | 011404001012 | 墙面喷刷涂料 | 1.20mm厚1:3水泥砂浆抹灰 2.满刮腻子二遍、打磨、刷底漆一遍、乳胶漆二遍 |  | m2 | 36.17
121 | 011105006015 | 金属踢脚线 | 1.铝合金踢脚线 高60mm |  | m | 12.6
122 | 011502001011 | 成品装饰线条 | 玻璃窗口四周 1.木纹双层共挤板边框 宽40mm |  | m | 6.18
本页小计
分部分项工程项目清单计价表
工程名称：餐厅改造项目-建筑与装饰工程 |  |  |  | 标段：餐厅改造项目 |  |  | 第 15 页 共 19 页
序号 | 项目编码 | 项目名称 | 项目特征描述 |  | 计量 单位 | 工程量 |  | 金额（元）
[8 empty] | 综合单价 | 合价
| 6.6 | 一层休息室EL-06-A、EL-06-B、EL-06-C、EL-06-D
123 | 011404001013 | 墙面喷刷涂料 | 1.20mm厚1:3水泥砂浆抹灰 2.满刮腻子二遍、打磨、刷底漆一遍、乳胶漆二遍 |  | m2 | 40.63
124 | 011205001018 | 墙、柱面装饰板 | 1.12mm阻燃基层板基层 2.8mm木纹双层共挤板面层 |  | m2 | 25.25
125 | 011502001012 | 成品装饰线条 | 1.铝合金卡条 宽30mm |  | m | 22.17
126 | 011105006016 | 金属踢脚线 | 1.铝合金踢脚线 高60mm |  | m | 22.17
| 6.7 | 卫生间EL-08-A、EL-08-B、EL-08-C、EL-08-D、EL-08-E、EL-08-F、EL-08-G、EL-08-H、EL-09-A、EL-09-B、EL-09-C、EL-09-D
127 | 011201001001 | 墙、柱面一般抹灰 | 1.20mm厚1:3水泥砂浆抹灰 |  | m2 | 70.62
128 | 011203003004 | 块料墙、柱面 | 1.瓷砖饰面600mm*600mm 2.瓷砖专用粘接剂 3.卫生间专用防水腻子（聚合物型） 4.涂1.5mm厚聚合物水泥基防水涂料（JS防水涂料），上翻高度不低于1800mm，台盆部位上翻高度不低于1200mm，S=39.55m2 |  | m2 | 70.62
本页小计
分部分项工程项目清单计价表
工程名称：餐厅改造项目-建筑与装饰工程 |  |  |  | 标段：餐厅改造项目 |  |  | 第 16 页 共 19 页
序号 | 项目编码 | 项目名称 | 项目特征描述 |  | 计量 单位 | 工程量 |  | 金额（元）
[8 empty] | 综合单价 | 合价
129 | 011505001001 | 洗漱台 | 图集12J11-53-1（台面高800mm） 1.20mm大理石台面洗面台及挡水板 2.大理石台面面盆开孔2个 3.石材 磨制、抛光 |  | m2 | 1.47
130 | 011505003001 | 镜面玻璃 | 1.6mm银镜饰面 |  | m2 | 1.64
| 6.8 | 洗涤间
131 | 011201001002 | 墙、柱面一般抹灰 | 1.20mm厚1:3水泥砂浆抹灰 |  | m2 | 171.32
132 | 011203003005 | 块料墙、柱面 | 1.瓷砖饰面600mm*600mm 2.瓷砖专用粘接剂 3.卫生间专用防水腻子（聚合物型） 4.涂1.5mm厚聚合物水泥基防水涂料（JS防水涂料），上翻高度不低于1800mm，S=92.15m2 |  | m2 | 171.32
| 6.9 | 一层保洁室(风机房)EL-07-E、EL-07-F、EL-07-G、EL-07-H
133 | 011201001003 | 墙、柱面一般抹灰 | 1.20mm厚1:3水泥砂浆抹灰 |  | m2 | 38.58
134 | 011203003006 | 块料墙、柱面 | 1.白色面包砖300mm*300mm 2.瓷砖专用粘接剂 3.卫生间专用防水腻子（聚合物型） 4.涂1.5mm厚聚合物水泥基防水涂料（JS防水涂料），上翻高度不低于1800mm，S=22.49m2 |  | m2 | 38.58
| 6.10 | 厨房
135 | 011201001004 | 墙、柱面一般抹灰 | 1.20mm厚1:3水泥砂浆抹灰 |  | m2 | 2665.18
本页小计
分部分项工程项目清单计价表
工程名称：餐厅改造项目-建筑与装饰工程 |  |  |  | 标段：餐厅改造项目 |  |  | 第 17 页 共 19 页
序号 | 项目编码 | 项目名称 | 项目特征描述 |  | 计量 单位 | 工程量 |  | 金额（元）
[8 empty] | 综合单价 | 合价
136 | 011203003007 | 块料墙、柱面 | 1.厨房专用白瓷砖600mm*600mm 2.瓷砖专用粘接剂 3.卫生间专用防水腻子（聚合物型） 4.涂1.5mm厚聚合物水泥基防水涂料（JS防水涂料），上翻高度不低于1800mm，S=1417.45m2 |  | m2 | 2665.18
| 七 | 天棚工程
| 7.1 | 餐厅
137 | 011404002001 | 天棚喷刷涂料 | 涂料天棚 1.600mm×600mm单层轻钢龙骨 2.9mm阻燃基层板 3.9mm石膏板，天棚面板缝粘贴胶带 4.满刮腻子二遍、打磨、刷底漆一遍、乳胶漆二遍 |  | m2 | 1016.69
138 | 011404002002 | 天棚喷刷涂料 | 方通天棚 1.600mm×600mm单层轻钢龙骨 2.定制铁方通，含方通吊件 |  | m2 | 997.22
| 7.2 | 报警阀室
139 | 011404002003 | 天棚喷刷涂料 | 混合砂浆12J1-92-顶5、A级涂料参12J1-108-涂304 1.5厚1:1:4水泥石灰砂浆打底 2.3厚1:0.5:3水泥石灰砂浆抹平 3.满刮腻子二遍、打磨、刷底漆一遍、合成树脂乳液漆二遍 |  | m2 | 10.81
| 7.3 | 办公室、休息室
本页小计
分部分项工程项目清单计价表
工程名称：餐厅改造项目-建筑与装饰工程 |  |  |  | 标段：餐厅改造项目 |  |  | 第 18 页 共 19 页
序号 | 项目编码 | 项目名称 | 项目特征描述 |  | 计量 单位 | 工程量 |  | 金额（元）
[8 empty] | 综合单价 | 合价
140 | 011404002004 | 天棚喷刷涂料 | 混合砂浆12J1-92-顶5、A级涂料参12J1-108-涂304 1.5厚1:1:4水泥石灰砂浆打底 2.3厚1:0.5:3水泥石灰砂浆抹平 3.满刮腻子二遍、打磨、刷底漆一遍、合成树脂乳液漆二遍 |  | m2 | 33.4
| 7.4 | 卫生间
141 | 011302001001 | 平面吊顶天棚 | 1.600mm×600mm单层轻钢龙骨 2.光面金属天花扣板1.0以上 3.吊顶高度3200mm |  | m2 | 17.32
142 | 011502001013 | 成品装饰线条 | 1.吊顶四周铝扣板收边线 |  | m | 26.47
| 7.5 | 洗涤间
143 | 011302001002 | 平面吊顶天棚 | 1.600mm×600mm单层轻钢龙骨 2.光面金属天花扣板1.0以上 3.吊顶高度3200mm |  | m2 | 83.47
144 | 011502001014 | 成品装饰线条 | 1.吊顶四周铝扣板收边线 |  | m | 57.2
| 7.6 | 保洁室
145 | 011302001003 | 平面吊顶天棚 | 1.600mm×600mm单层轻钢龙骨 2.光面金属天花扣板1.0以上 3.吊顶高度3200mm |  | m2 | 9.9
146 | 011502001015 | 成品装饰线条 | 1.吊顶四周铝扣板收边线 |  | m | 13.38
| 7.7 | 厨房
147 | 011302001004 | 平面吊顶天棚 | 1.600mm×600mm单层轻钢龙骨 2.光面金属天花扣板1.0以上 3.吊顶高度3200mm |  | m2 | 1413.51
148 | 011502001016 | 成品装饰线条 | 1.吊顶四周铝扣板收边线 |  | m | 887.88
本页小计
分部分项工程项目清单计价表
工程名称：餐厅改造项目-建筑与装饰工程 |  |  |  | 标段：餐厅改造项目 |  |  | 第 19 页 共 19 页
序号 | 项目编码 | 项目名称 | 项目特征描述 |  | 计量 单位 | 工程量 |  | 金额（元）
[8 empty] | 综合单价 | 合价
| 八 | 室外工程
149 | 010502031001 | 坡道 | 图集12J12-25-3 1.30厚火烧面芝麻灰花岗岩石材面层，缝宽5干石灰粗砂扫缝后洒水封缝 2.撒素水泥面（撒适量清水） 3.25厚1：3干硬性水泥砂浆结合层 4.素水泥浆一道（内掺建筑胶） 5.100厚C15混凝土 6.300厚3：7灰土垫层，分两步夯实 7.素土夯实 |  | m2 | 8.13
150 | 011503001001 | 带扶手的栏杆、栏板 | 图集12J12-22-7 1.坡道不锈钢管扶手 预埋铁件 |  | m | 6
151 | 010502032001 | 台阶 | 图集蒙标12J1-155-台6 1.20-25厚芝麻灰花岗岩石质板材踏步及踢脚板，水泥浆擦缝 2.30厚1：3干硬性水泥砂浆 3.素水泥浆一道 4.60厚C15混凝土台阶（厚度不包括台阶三角部分） 5.300厚3：7灰土 6.素土夯实 |  | m2 | 9.72
152 | 010505018001 | 台阶模板 | 1.台阶 复合模板木支撑 |  | m2 | 3.42
本页小计
合 计

## 表E.2.3 材料暂估单价及调整表
材料暂估单价及调整表
工程名称：餐厅改造项目-建筑与装饰工程 |  |  |  |  | 标段：餐厅改造项目 | [5 empty] | 第 1 页 共 1 页
序号 | 材料名称 | 规格型号 | 计量单位 | 暂估 |  |  |  | 确认 |  |  |  | 调整金额（元） | 备注
|  |  |  | 数量 |  | 单价 （元） | 合价 （元） | 数量 | 单价 （元） | 合价 （元）
|  |  |  | A₁ |  | B₁ | C₁ | A₂ | B₂ | C₂ |  | D=C₂-C₁
本页小计 | [7 empty] | — | — |  |  |  | —
合 计 | [7 empty] | — | — |  |  |  | —
注：本表可由招标人填写“暂估单价”栏，并在备注栏说明拟用暂估价材料的清单项目，投标人应将上述材料暂估单价计入 工程量清单综合单价。

## 表E.3.1 措施项目清单计价表
措施项目清单计价表
工程名称：餐厅改造项目-建筑与装饰工程 |  |  | 标段：餐厅改造项目 |  | 第 1 页 共 1 页
序号 | 项目编码 | 项目名称 |  | 工作内容 |  | 价格（元） | 备注
1 | 一 | 措施项目一
1.1 | 011601007 | 文明施工费
1.2 | 011601007001 | 文明施工与环境保护费
1.3 | 011601006001 | 临时设施费
1.4 | 011601010001 | 雨季施工增加费
1.5 | 011601014001 | 已完工程及设备保护费
1.6 | 01B001 | 工程定位复测费
1.7 | 011601013001 | 二次搬运费
2 | 二 | 措施项目二
2.1 | 011601001001 | 脚手架
本页小计 | [6 empty] | -
合 计 | [6 empty] | -
注：措施项目清单费用构成详见本标准表 E.3.2，大型机械进出场及安拆费用组成见本标准表 E.3.4。

## 表E.4.1 其他项目清单计价表
其他项目清单计价表
工程名称：餐厅改造项目-建筑与装饰工程 |  | 标段：餐厅改造项目 |  |  |  | 第 1 页 共 1 页
序号 | 项目名称 |  | 暂估（暂定）金额（元） | 结算（确定）金额（元） | 调整金额± （元） |  | 备注
1 | 暂列金额 | [5 empty] | 详见本标准表 E.4.2
2 | 暂估价
2.1 | 专业工程暂估价 | [5 empty] | 详见本标准表 E.4.3
2.2 | 材料暂估价
3 | 计日工 | [5 empty] | 详见本标准表 E.4.4
4 | 总承包服务费 | [5 empty] | 详见本标准表 E.4.5
5 | 材料检验试验费
6 | 建筑工程能效测评费
7 | 工程变更及现场签证
8 | 提前竣工（赶工补偿）
9 | 无负荷联合试运转费
10 | 停窝工损失费
11 | 施工期间未完工程保护费
12 | 企业自有工人培训管理费
13 | 建筑工人实名制费 | [5 empty] | 1.建设项目招标工期为1年的暂按57900元计入工程造价； 2.建设项目招标工期为2年的暂按99400元计入工程造价； 3.建设项目招标工期为3年及以上的暂按140900元计入工程造价。
14 | 安全生产计提费（计提基数为2322810.33） | [5 empty] | 房屋建筑工程计提比例为3%，市政公用工程计提比例为1.5%。
15 | 人工增加费
合 计 | [6 empty] | -

## 表E.4.2 暂列金额明细表
暂列金额明细表
工程名称：餐厅改造项目-建筑与装饰工程 |  |  |  | 标段：餐厅改造项目 |  |  | 第 1 页 共 1 页
序号 | 项目名称 | 计算基础 | 费率（%） |  | 暂定金额 （元） | 确定金额（元） |  | 调整金额± (元) | 备注
1 | 合同价格调整暂列金额
2 | 未确定工程暂列金额
3 | 未确定服务暂列金额
4 | 未确定其他暂列金额
本页小计 |  | - | -
合 计 |  | - | -
注：1 本表由招标人填写“暂定金额”总额，采用费率计价方式计算暂定金额的，应分别填写“计算基础”“费率”，并计算 填写“暂定金额”；采用总价计价方式计算暂定金额的，可直接填写“暂定金额”； 2 投标人应将上述暂定金额填写并计入投标总价； 3 结算时应按合同约定计算并填写“确定金额”。

## 表E.4.3 专业工程暂估价明细表
专业工程暂估价明细表
工程名称：餐厅改造项目-建筑与装饰工程 |  |  |  | 标段：餐厅改造项目 |  |  |  | 第 1 页 共 1 页
序号 | 专业工程名称 | 暂估金额（元） |  |  |  | 确认金额（元） |  |  |  | 调整金额±（元） | 备注
|  | 不含税价格 | 增值税 |  | 含税价格 | 不含税价格 | 增值税 |  | 含税价格
|  | A₁ | B₁ |  | C₁ | A₂ | B₂ |  | C₂ | D=C₂-C₁
本页小计 | [10 empty] | -
合计 | [10 empty] | -
注：本表“暂估金额”由招标人填写，投标人应将“暂估金额”填写并计入投标总价。结算时应按合同约定的价格填写 “确认金额”。

## 表E.4.4 计日工表
计日工表
工程名称：餐厅改造项目-建筑与装饰工程 |  |  |  | 标段：餐厅改造项目 |  |  |  | 第 1 页 共 1 页
编号 | 计日工名称 | 单位 | 暂定数量 |  | 实际数量 | 综合单价(元) | 合价（元） |  |  | 调整金额± (元)
[7 empty] | 暂定 |  | 实际
[7 empty] | A₁ |  | A₂ | B=A₂-A₁
一 | 人工
1 | 普工 | 工日 | 5
人工小计
二 | 材料
1
材料小计
三 | 施工机具
1
施工机具小计
总计
注：1 本表计日工名称、暂定数量应由招标人填写。编制最高投标限价时，单价应由招标人按有关计价规定确定；编制投标报 价时，单价应由投标人自主报价，并按暂定数量计算合价计入投标总价中。 2 工程结算时，应按发承包双方确认的实际数量计算合价。发承包双方确认的实际数量详见本标准表E.8.2。

## 表E.4.5 总承包服务费计价表
总承包服务费计价表
工程名称：餐厅改造项目-建筑与装饰工程 |  |  |  | 标段：餐厅改造项目 |  |  |  |  | 第 1 页 共 1 页
序号 | 项目名称 | 计算基础 | 费率(%) |  | 金额 | 确认 计算基础 | 结算金额 （元） | 调整金额± （元） |  | 备注
|  | A₁ | B |  | C₁ | A₂ | C₂ | D=C₂-C₁
1 | 发包人提供材料 | [8 empty] | 详见本标准表G.1.1
2 | 专业分包工程 | [8 empty] | 详见本标准表E.4.3
3 | 直接发包的专业工程 | [8 empty] | 详见本标准表E.4.6
本页小计
合 计 |  | — | — |  |  | — |  |  |  | -
注：1 本表项目名称、服务内容应由招标人填写； 2 编制最高投标限价及投标报价时，采用费率计价方式计算总承包服务费的，应分别填写“计算基础 A₁” “费率B”， 并计算填写“金额C₁”，C₁=A₁×B; 采用总价计价方式计算总承包服务费的，可直接填写“金额C₁”； 3 编制结算时，采用费率计价方式计算总承包服务费的，应填写“确认计算基础A₂”， 并计算填写“结算金额C₂”， C₂=A₂×B；采用总价计价方式计算总承包服务费的，可直接填写“结算金额C₂”。

## 表E.4.6 直接发包的专业工程明细表
直接发包的专业工程明细表
工程名称：餐厅改造项目-建筑与装饰工程 |  | 标段：餐厅改造项目 | 第 1 页 共 1 页
序号 | 直接发包的专业工程名称 |  |  | 备注
1 | 直接发包的专业工程
注：本表应由招标人填写，用于计算直接发包的专业工程总承包服务费。

## 表E.5.1 增值税计价表
增值税计价表
工程名称：餐厅改造项目-建筑与装饰工程 |  |  | 标段：餐厅改造项目 |  | 第 1 页 共 1 页
序号 | 项目名称 | 计算基础说明 |  | 计算基础 |  | 税率(%) | 金额(元)
1 | 增值税 | 分部分项工程费+措施项目工程费+其他项目费-其中：专业工程暂估价 |  |  |  | 9
合 计

## 表G.1.1 发包人提供材料一览表
发包人提供材料一览表
工程名称：餐厅改造项目-建筑与装饰工程 |  |  |  |  | 标段：餐厅改造项目 |  | 第 1 页 共 1 页
序号 | 材料名称、规格、型号 | 单位 | 数量 | 单价(元) |  | 合价（元） |  | 有效损耗率 (%) | 备注
本页小计 | [7 empty] | - | -
合 计 | [7 empty] | - | -

## 表G.2.1-1 承包人提供可调价主要材料表一
承包人提供可调价主要材料表一
(适用于价格信息调差法)
工程名称：餐厅改造项目-建筑与装饰工程 |  |  |  |  | 标段：餐厅改造项目 |  |  |  | 第 1 页 共 1 页
序号 | 名称、规格、型号 | 单位 | 数量 | 基准价 Cₒ（元） |  | 投标报价 （元） | 风险幅度系数 r（%） | 价格信息 Cᵢ（元） |  | 价差 ΔC（元） | 价差调整金额 ΔP（元）
本页小计
合 计
注：1 本表仅适用于物价变化引起合同价格调整事件使用。其中，招标人填写序号、名称、规格、型号、 单位、基准价、风险 幅度；投标人根据投标报价填写投标报价； 2 “数量”依据发承包双方在合同中明确的数量计算方式计算确定。

## 表G.2.1-2 承包人提供可调价主要材料表二
承包人提供可调价主要材料表二
(适用于价格指数调差法)
工程名称：餐厅改造项目-建筑与装饰工程 |  |  | 标段：餐厅改造项目 |  |  | 第 1 页 共 1 页
序号 | 名称、规格、型号 | 变值权重 B |  | 基本价格指数 Fₒ | 现行价格指数 Fₜ |  | 风险幅度系数 （%） | 价差调整金额 △P（元）
| 定值权重A | 1 |  | - | - |  | - | -
合计 |  | 1 |  | - | - |  | -
注：1“名称、规格、型号”“基本价格指数”栏由招标人填写，人工也采用价格指数调差法调整的，由招标人在“名称”栏填 写； 2 本表仅适用于物价变化引起合同价格调整事件使用； 3 分项计算可调价主要材料价差的，应在“价差调整金额”列分别填写金额，并计算合计金额；整体计算可调价主要材料 价差的，可仅在“价差调整金额”列“合计”行填写。