## 表E.2.1 分部分项工程项目清单计价表
分部分项工程项目清单计价表
工程名称：餐厅改造项目-消防工程 |  |  |  | 标段：餐厅改造项目 |  |  | 第 1 页 共 14 页
序号 | 项目编码 | 项目名称 | 项目特征描述 |  | 计量 单位 | 工程量 |  | 金额（元）
[8 empty] | 综合单价 | 合价
| 一 | 消火栓灭火系统
1 | 030901010001 | 室内消火栓 | 1.名称：带消防软管卷盘组合式消防柜 2.型号规格：1800*700*150（180） 3.附件材质，规格：栓口直径DN65mm,水枪喷嘴直径DN19mm,水龙带DN65mm,长度25m.消防软管卷盘型号：JPS1.0(1.6)-25,消防软管内径%%13025,长度宜为30m,采用当量喷嘴直径为φ6的直流喷雾喷枪。 4.安装方式：明装 |  | 套 | 22
2 | 030910001001 | 灭火器 | 1.名称：手提式磷酸铵盐干粉灭火器 2.型号：MF/ABC5 |  | 具 | 64
3 | 030901002001 | 消火栓钢管 | 1. 材质: 热镀锌钢管 2.规格： DN100 3. 连接形式: 卡箍连接 |  | m | 150.59
4 | 030901002002 | 消火栓钢管 | 1.材质: 热镀锌钢管 2.规格： DN65 3.连接形式: 卡箍连接 |  | m | 73.85
5 | 030804001001 | DN100正三通 | 1.名称：正三通 2.规格：DN100 |  | 个 | 3
6 | 030804001002 | 机械三通 | 1.名称：机械三通 2.规格：DN100*DN100*DN65 |  | 个 | 15
7 | 031002001001 | 同心大小头 | 1.名称：同心大小头 2.规格：DN100*DN65 |  | 个 | 1
本页小计
分部分项工程项目清单计价表
工程名称：餐厅改造项目-消防工程 |  |  |  | 标段：餐厅改造项目 |  |  | 第 2 页 共 14 页
序号 | 项目编码 | 项目名称 | 项目特征描述 |  | 计量 单位 | 工程量 |  | 金额（元）
[8 empty] | 综合单价 | 合价
8 | 030804001003 | DN100 90°弯头 | 1.名称：90°弯头 2.规格：DN100*DN100 |  | 个 | 7
9 | 031301005001 | 支/吊架、基础型钢 | 1.名称:管道支架 2.材质:角钢 |  | kg | 269.91
10 | 031201003001 | 金属结构刷油 | 1.除锈级别:一般钢结构除锈 2.油漆品种:刷防锈漆2遍 3.涂刷遍数：调和漆2遍 |  | kg | 269.91
11 | 040504004001 | 模块化井 | 1.名称：阀门井 2.规格：详见12SS508P24 |  | 座 | 2
12 | 030909001001 | 水灭火控制装置调试 | 1.系统形式:消火栓灭火系统调试 |  | 点 | 22
| 二 | 喷淋灭火系统
13 | 030901001001 | 水喷淋钢管 | 1.材质：热镀锌钢管 2.规格：DN100 3.连接形式：卡箍连接 |  | m | 51.78
14 | 030901001002 | 水喷淋钢管 | 1.材质：热镀锌钢管 2.规格：DN125 3.连接形式：卡箍连接 |  | m | 18.28
15 | 030901001003 | 水喷淋钢管 | 1.材质：热镀锌钢管 2.规格：DN150 3.连接形式：卡箍连接 |  | m | 151.29
16 | 030901001004 | 水喷淋钢管 | 1.材质：热镀锌钢管 2.规格：DN25 3.连接形式：丝扣连接 |  | m | 726.13
17 | 030901001005 | 水喷淋钢管 | 1.材质：热镀锌钢管 2.规格：DN32 3.连接形式：丝扣连接 |  | m | 622.36
本页小计
分部分项工程项目清单计价表
工程名称：餐厅改造项目-消防工程 |  |  |  | 标段：餐厅改造项目 |  |  | 第 3 页 共 14 页
序号 | 项目编码 | 项目名称 | 项目特征描述 |  | 计量 单位 | 工程量 |  | 金额（元）
[8 empty] | 综合单价 | 合价
18 | 030901001006 | 水喷淋钢管 | 1.材质：热镀锌钢管 2.规格：DN40 3.连接形式：丝扣连接 |  | m | 179.75
19 | 030901001007 | 水喷淋钢管 | 1.材质：热镀锌钢管 2.规格：DN50 3.连接形式：丝扣连接 |  | m | 238.39
20 | 030901001008 | 水喷淋钢管 | 1.材质：热镀锌钢管 2.规格：DN65 3.连接形式：卡箍连接 |  | m | 51.39
21 | 030901001009 | 水喷淋钢管 | 1.材质：热镀锌钢管 2.规格：DN80 3.连接形式：卡箍连接 |  | m | 64.65
22 | 030901003001 | 水喷淋(雾)喷头 | 1.安装部位:吊顶下 2.材质:下垂型玻璃球闭式喷头 3.型号,规格：ZSTX-15 |  | 个 | 687
23 | 031002001002 | 金属阀门 | 1.名称：截止阀 2.规格：DN150 3.连接形式：法兰连接 |  | 个 | 7
24 | 031002001003 | 金属阀门 | 1.名称：闸阀 2.规格：DN150 3.型号：Z45T-16 4.连接形式：法兰连接 |  | 个 | 2
25 | 031002001004 | 金属阀门 | 1.名称：自动排气阀 2.规格：DN25 3.型号：CARX-0025 4.连接形式：螺纹连接 |  | 个 | 8
本页小计
分部分项工程项目清单计价表
工程名称：餐厅改造项目-消防工程 |  |  |  | 标段：餐厅改造项目 |  |  | 第 4 页 共 14 页
序号 | 项目编码 | 项目名称 | 项目特征描述 |  | 计量 单位 | 工程量 |  | 金额（元）
[8 empty] | 综合单价 | 合价
26 | 031002001005 | 金属阀门 | 1.名称：止回阀 2.规格：DN150 3.型号：HM41X-16 4.连接形式：法兰连接 |  | 个 | 2
27 | 031002009001 | 法兰 | 1.材质:碳钢平焊法兰 2.规格、压力等级:DN150 3.连接形式:法兰连接 |  | 副 | 15
28 | 031002001006 | 金属阀门 | 1.名称：信号蝶阀 2.规格：DN150 3.型号：ZSFD-150 4.连接形式：对夹式连接 |  | 个 | 1
29 | 031002001007 | 金属阀门 | 1.名称：蝶阀 2.规格：DN100 3.连接形式：法兰连接 |  | 个 | 5
30 | 031002009002 | 法兰 | 1.材质:碳钢平焊法兰 2.规格、压力等级:DN100 3.连接形式:法兰连接 |  | 副 | 5
31 | 031002001008 | 金属阀门 | 1.名称：蝶阀 2.规格：DN65 3.连接形式：法兰连接 |  | 个 | 2
32 | 031002009003 | 法兰 | 1.材质:碳钢平焊法兰 2.规格、压力等级:DN65 3.连接形式:法兰连接 |  | 副 | 2
33 | 030901012001 | 消防水泵接合器 | 1.名称：水泵接合器 2.规格：DN150 3.安装部位：地下 |  | 套 | 2
本页小计
分部分项工程项目清单计价表
工程名称：餐厅改造项目-消防工程 |  |  |  | 标段：餐厅改造项目 |  |  | 第 5 页 共 14 页
序号 | 项目编码 | 项目名称 | 项目特征描述 |  | 计量 单位 | 工程量 |  | 金额（元）
[8 empty] | 综合单价 | 合价
34 | 031002001009 | 金属阀门 | 1.名称：遥控信号阀 2.规格：DN150 3.连接形式：法兰连接 |  | 个 | 3
35 | 031002001010 | 金属阀门 | 1.名称：末端试水阀 2.规格：DN25 |  | 个 | 2
36 | 030901006001 | 水流指示器 | 1.名称：水流指示器 2.规格：DN150 3.连接形式：法兰连接 |  | 个 | 2
37 | 030601002001 | 压力仪表 | 1.名称：压力表 |  | 台 | 3
38 | 030901004001 | 报警装置 | 1.名称：湿式报警阀 2.规格：DN150 3.型号：ZSFZ-150 4.连接形式：法兰连接 |  | 组 | 1
39 | 030804001004 | DN150 90°弯头 | 1.名称：90°弯头 2.规格：DN150*DN150 3.连接形式：管件连接 |  | 个 | 1
40 | 031002001011 | 同心大小头 | 1.名称：同心大小头 2.规格：DN100*DN80 3.连接形式：管件连接 |  | 个 | 6
41 | 031002001012 | 同心大小头 | 1.名称：同心大小头 2.规格：DN80*DN65 3.连接形式：管件连接 |  | 个 | 6
42 | 031002001013 | 同心大小头 | 1.名称：同心大小头 2.规格：DN125*DN100 3.连接形式：管件连接 |  | 个 | 4
本页小计
分部分项工程项目清单计价表
工程名称：餐厅改造项目-消防工程 |  |  |  | 标段：餐厅改造项目 |  |  | 第 6 页 共 14 页
序号 | 项目编码 | 项目名称 | 项目特征描述 |  | 计量 单位 | 工程量 |  | 金额（元）
[8 empty] | 综合单价 | 合价
43 | 031002001014 | 同心大小头 | 1.名称：同心大小头 2.规格：DN125*DN65 3.连接形式：管件连接 |  | 个 | 1
44 | 031002001015 | 同心大小头 | 1.名称：同心大小头 2.规格：DN125*DN40 3.连接形式：管件连接 |  | 个 | 1
45 | 031002001016 | 同心大小头 | 1.名称：同心大小头 2.规格：DN150*DN100 3.连接形式：管件连接 |  | 个 | 2
46 | 031002001017 | 同心大小头 | 1.名称：同心大小头 2.规格：DN150*DN125 3.连接形式：管件连接 |  | 个 | 2
47 | 031002001018 | 同心大小头 | 1.名称：同心大小头 2.规格：DN150*DN50 3.连接形式：管件连接 |  | 个 | 1
48 | 031002001019 | 同心大小头 | 1.名称：同心大小头 2.规格：DN150*DN65 3.连接形式：管件连接 |  | 个 | 1
49 | 031002001020 | 同心大小头 | 1.名称：同心大小头 2.规格：DN65*DN50 3.连接形式：管件连接 |  | 个 | 1
本页小计
分部分项工程项目清单计价表
工程名称：餐厅改造项目-消防工程 |  |  |  | 标段：餐厅改造项目 |  |  | 第 7 页 共 14 页
序号 | 项目编码 | 项目名称 | 项目特征描述 |  | 计量 单位 | 工程量 |  | 金额（元）
[8 empty] | 综合单价 | 合价
50 | 030804001005 | DN150正三通 | 1.名称：正三通 2.规格：DN150 3.连接形式：管件连接 |  | 个 | 6
51 | 030804001006 | 机械三通DN100*DN100*DN25 | 1.名称：机械三通 2.规格：DN100*DN100*DN25 3.连接形式：管件连接 |  | 个 | 1
52 | 030804001007 | 机械三通DN100*DN100*DN25 | 1.名称：机械三通 2.规格：DN100*DN100*DN25 3.连接形式：管件连接 |  | 个 | 1
53 | 030804001008 | 机械三通DN100*DN100*DN40 | 1.名称：机械三通 2.规格：DN100*DN100*DN40 3.连接形式：管件连接 |  | 个 | 4
54 | 030804001009 | 机械三通DN100*DN100*DN50 | 1.名称：机械三通 2.规格：DN100*DN100*DN50 3.连接形式：管件连接 |  | 个 | 1
55 | 030804001010 | 机械三通DN100*DN100*DN65 | 1.名称：机械三通 2.规格：DN100*DN100*DN65 3.连接形式：管件连接 |  | 个 | 1
56 | 030804001011 | 机械三通DN125*DN125*DN32 | 1.名称：机械三通 2.规格：DN125*DN125*DN32 3.连接形式：管件连接 |  | 个 | 1
57 | 030804001012 | 机械三通DN125*DN125*DN40 | 1.名称：机械三通 2.规格：DN125*DN125*DN40 3.连接形式：管件连接 |  | 个 | 1
58 | 030804001013 | 机械三通DN125*DN125*DN50 | 1.名称：机械三通 2.规格：DN125*DN125*DN50 3.连接形式：管件连接 |  | 个 | 2
本页小计
分部分项工程项目清单计价表
工程名称：餐厅改造项目-消防工程 |  |  |  | 标段：餐厅改造项目 |  |  | 第 8 页 共 14 页
序号 | 项目编码 | 项目名称 | 项目特征描述 |  | 计量 单位 | 工程量 |  | 金额（元）
[8 empty] | 综合单价 | 合价
59 | 030804001014 | 机械三通DN150*DN150*DN25 | 1.名称：机械三通 2.规格：DN150*DN150*DN25 3.连接形式：管件连接 |  | 个 | 1
60 | 030804001015 | 机械三通DN150*DN150*DN32 | 1.名称：机械三通 2.规格：DN150*DN150*DN32 3.连接形式：管件连接 |  | 个 | 2
61 | 030804001016 | 机械三通DN150*DN150*DN40 | 1.名称：机械三通 2.规格：DN150*DN150*DN40 3.连接形式：管件连接 |  | 个 | 2
62 | 030804001017 | 机械三通DN150*DN150*DN50 | 1.名称：机械三通 2.规格：DN150*DN150*DN50 3.连接形式：管件连接 |  | 个 | 1
63 | 030804001018 | 机械三通DN150*DN150*DN65 | 1.名称：机械三通 2.规格：DN150*DN150*DN50 3.连接形式：管件连接 |  | 个 | 1
64 | 030804001019 | 机械三通DN80*DN80*DN40 | 1.名称：机械三通 2.规格：DN80*DN80*DN40 3.连接形式：管件连接 |  | 个 | 10
65 | 030804001020 | 机械四通DN100*DN100*DN40*DN40 | 1.名称：机械四通 2.规格：DN100*DN100*DN40*DN40 3.连接形式：管件连接 |  | 个 | 1
66 | 030804001021 | 机械四通DN100*DN100*DN50*DN32 | 1.名称：机械四通 2.规格：DN100*DN100*DN50*DN32 3.连接形式：管件连接 |  | 个 | 1
本页小计
分部分项工程项目清单计价表
工程名称：餐厅改造项目-消防工程 |  |  |  | 标段：餐厅改造项目 |  |  | 第 9 页 共 14 页
序号 | 项目编码 | 项目名称 | 项目特征描述 |  | 计量 单位 | 工程量 |  | 金额（元）
[8 empty] | 综合单价 | 合价
67 | 030804001022 | 机械四通DN100*DN100*DN50*DN50 | 1.名称：机械四通 2.规格：DN100*DN100*DN50*DN50 3.连接形式：管件连接 |  | 个 | 6
68 | 030804001023 | 机械四通DN125*DN125*DN40*DN40 | 1.名称：机械四通 2.规格：DN125*DN125*DN40*DN40 3.连接形式：管件连接 |  | 个 | 1
69 | 030804001024 | 机械四通DN125*DN125*DN50*DN50 | 1.名称：机械四通 2.规格：DN125*DN125*DN50*DN50 3.连接形式：管件连接 |  | 个 | 3
70 | 030804001025 | 机械四通DN150*DN150*DN50*DN32 | 1.名称：机械四通 2.规格：DN150*DN150*DN50*DN32 3.连接形式：管件连接 |  | 个 | 2
71 | 030804001026 | 机械四通DN150*DN150*DN50*DN50 | 1.名称：机械四通 2.规格：DN150*DN150*DN50*DN50 3.连接形式：管件连接 |  | 个 | 10
72 | 030804001027 | 机械四通DN150*DN150*DN65*DN32 | 1.名称：机械四通 2.规格：DN150*DN150*DN65*DN32 3.连接形式：管件连接 |  | 个 | 6
73 | 030804001028 | 机械四通DN150*DN150*DN65*DN50 | 1.名称：机械四通 2.规格：DN150*DN150*DN65*DN50 3.连接形式：管件连接 |  | 个 | 2
本页小计
分部分项工程项目清单计价表
工程名称：餐厅改造项目-消防工程 |  |  |  | 标段：餐厅改造项目 |  |  | 第 10 页 共 14 页
序号 | 项目编码 | 项目名称 | 项目特征描述 |  | 计量 单位 | 工程量 |  | 金额（元）
[8 empty] | 综合单价 | 合价
74 | 030804001029 | 机械四通DN80*DN80*DN32*DN32 | 1.名称：机械四通 2.规格：DN80*DN80*DN32*DN32 3.连接形式：管件连接 |  | 个 | 4
75 | 030804001030 | 机械四通DN80*DN80*DN40*DN32 | 1.名称：机械四通 2.规格：DN80*DN80*DN40*DN32 3.连接形式：管件连接 |  | 个 | 2
76 | 030804001031 | 机械四通DN80*DN80*DN40*DN40 | 1.名称：机械四通 2.规格：DN80*DN80*DN40*DN40 3.连接形式：管件连接 |  | 个 | 1
77 | 031301003001 | 套管 | 1.名称：柔性防水套管 2.规格：DN165 |  | 个 | 1
78 | 031301005002 | 支/吊架、基础型钢 | 1.名称:管道支架 2.材质:角钢 |  | kg | 1371.71
79 | 031201003002 | 金属结构刷油 | 1.除锈级别:一般钢结构除锈 2.油漆品种:刷防锈漆2遍 3.涂刷遍数:调和漆2遍 |  | kg | 1371.71
| 三 | 火灾自动报警系统
80 | 030904012001 | 火灾报警系统控制主机 | 1.名称：火灾自动报警主机 2.规格：GST2000 |  | 台 | 1
81 | 080803009001 | 报警装置 | 1.名称:高低压水位报警装置 |  | 个 | 1
82 | 030904016001 | 消防电源控制器 | 1.名称:消防电源监控主机 |  | 套 | 1
83 | 031102045001 | 高功放设备 | 1.名称:消防广播功放 2.型号:GST-GF150W |  | 系统 | 1
本页小计
分部分项工程项目清单计价表
工程名称：餐厅改造项目-消防工程 |  |  |  | 标段：餐厅改造项目 |  |  | 第 11 页 共 14 页
序号 | 项目编码 | 项目名称 | 项目特征描述 |  | 计量 单位 | 工程量 |  | 金额（元）
[8 empty] | 综合单价 | 合价
84 | 030904014001 | 消防广播及对讲电话主机 | 1.名称：消防电话主机 2.规格：GST-TS-Z01A |  | 台 | 1
85 | 030904016002 | 备用电源及电池主机 | 1.名称：消防联动电源盘 2.型号：GST-LD-D02 |  | 套 | 1
86 | 030506015001 | 录像设备 | 1.名称：CD录放盘 2.型号：GST-CD |  | 台 | 1
87 | 030504008001 | 前端射频、广播设备 | 1.名称：消防广播分配盘 2.型号：GST-GBFB-200 |  | 套 | 1
88 | 030904015001 | 火灾报警控制微机 | 1.名称:图形显示装置 |  | 台 | 1
89 | 030904001001 | 点型探测器 | 1.名称:智能光感烟探测器 2.规格:GTY-GD-G3 3.安装方式:吸顶安装 |  | 个 | 129
90 | 030904001002 | 点型探测器 | 1.名称:智能光感温探测器 2.安装方式:吸顶安装 |  | 个 | 25
91 | 030904003001 | 按钮 | 1.名称:手动报警按钮 2.规格：SAP-8402 3安装方式：墙上暗装，底距地1.3米 |  | 个 | 13
92 | 030904004001 | 声光报警器 | 1.名称:火警声光报警器 2.规格：HX-100A 2.安装方式:壁装，门上0.2m |  | 个 | 24
93 | 030413014001 | 插座 | 1.名称：五孔插座 2.规格：250V-10A 3.安装方式：暗装底边距地0.3m |  | 套 | 24
94 | 030904001003 | 点型探测器 | 1.名称：可燃气体探测器（自带声光报警功能） |  | 个 | 10
本页小计
分部分项工程项目清单计价表
工程名称：餐厅改造项目-消防工程 |  |  |  | 标段：餐厅改造项目 |  |  | 第 12 页 共 14 页
序号 | 项目编码 | 项目名称 | 项目特征描述 |  | 计量 单位 | 工程量 |  | 金额（元）
[8 empty] | 综合单价 | 合价
95 | 030904006001 | 消防广播(扬声器) | 1.名称:6W扬声器 2.安装方式:吸顶安装 |  | 个 | 39
96 | 030904005001 | 消防报警电话插孔(电话) | 1. 名称: 专用消防电话分机 2.安装方式:壁挂下沿地1.3m |  | 个 | 4
97 | 030904003002 | 按钮 | 1.名称：防火门按钮 |  | 个 | 2
98 | 030904007001 | 消防模块 | 1.名称:输入输出模块 2.规格：GST-LD-8301 2.安装方式:模块箱内安装 |  | 个 | 28
99 | 030904007002 | 消防模块 | 1.名称:输入模块 2.规格：JBF-3131 2.安装方式:模块箱内安装 |  | 个 | 2
100 | 030904007003 | 消防模块 | 1.名称:火灾显示盘 2.规格：ZF-101 2.安装方式:明装下沿距地1.6m |  | 个 | 4
101 | 030904007004 | 消防模块 | 1.名称:消防模块 2.安装方式:模块箱内安装 |  | 个 | 8
102 | 030907005001 | 隔离器 | 1.名称:短路隔离器 |  | 个 | 12
103 | 030412006001 | 接线盒 | 1.名称：接线盒 |  | 个 | 24
104 | 030405014001 | 端子箱 | 1. 名称: 消防端子箱 2. 规格: 300*500*150 |  | 台 | 2
105 | 030405014002 | 端子箱 | 1. 名称: 消防广播端子箱 2. 规格: 300*500*150 |  | 台 | 2
106 | 030412003001 | 桥架 | 1. 名称: 电缆桥架 2. 规格: MR100*100 3. 材质: 钢制桥架 |  | m | 7.66
107 | 030412001001 | 配管 | 1. 材质: JDG 2. 规格: 20 3.配置形式：暗配 |  | m | 2163.16
本页小计
分部分项工程项目清单计价表
工程名称：餐厅改造项目-消防工程 |  |  |  | 标段：餐厅改造项目 |  |  | 第 13 页 共 14 页
序号 | 项目编码 | 项目名称 | 项目特征描述 |  | 计量 单位 | 工程量 |  | 金额（元）
[8 empty] | 综合单价 | 合价
108 | 030412001002 | 配管 | 1. 材质: JDG 2. 规格: 25 3.配置形式：暗配 |  | m | 1184.4
109 | 030412001003 | 配管 | 1. 材质: JDG 2. 规格: 32 3.配置形式：暗配 |  | m | 127.36
110 | 030412004001 | 配线 | 1.名称:多芯软导线 2.配线形式:管内穿线 3.规格型号:ZBNH-RVS(2*1.0) 4.材质:铜芯 |  | m | 222.32
111 | 030412004002 | 配线 | 1.名称:多芯软导线 2.配线形式:管内穿线 3.规格型号:ZBNH-RVS(2*1.5) 4.材质:铜芯 |  | m | 3918.26
112 | 030412004003 | 配线 | 1.名称:照明线 2.配线形式:管内穿线 3.规格型号:ZBNH-BV(2*2.5) 4.材质:铜芯 |  | m | 110.29
113 | 030412004004 | 配线 | 1.名称:多芯软导线 2.配线形式:管内穿线 3.规格型号:ZBNH-RVS(2*2.5) 4.材质:铜芯 |  | m | 785.66
114 | 030412004005 | 配线 | 1.名称:多芯软导线 2.配线形式:管内穿线 3.规格型号:ZBNH-RVVP(2*1.0) 4.材质:铜芯 |  | m | 441.72
115 | 030412004006 | 配线 | 1.名称:多芯软导线 2.配线形式:管内穿线 3.规格型号:ZBNH-RVVP(2*1.5) 4.材质:铜芯 |  | m | 205.4
本页小计
分部分项工程项目清单计价表
工程名称：餐厅改造项目-消防工程 |  |  |  | 标段：餐厅改造项目 |  |  | 第 14 页 共 14 页
序号 | 项目编码 | 项目名称 | 项目特征描述 |  | 计量 单位 | 工程量 |  | 金额（元）
[8 empty] | 综合单价 | 合价
116 | 030412004007 | 配线 | 1.名称:多芯软导线 2.配线形式:管内穿线 3.规格型号:ZBNH-RVVP(4*1.5) 4.材质:铜芯 |  | m | 336.26
117 | 030409002001 | 控制电缆 | 1.名称:控制电缆 2.配线形式:管内穿线 3.规格型号: ZBNH-KYJV8*1.5 4.材质:铜芯 |  | m | 119.04
118 | 030409002002 | 控制电缆 | 1.名称:控制电缆 2.配线形式:管内穿线 3.规格型号: ZBNH-KYJV2*1.5 4.材质:铜芯 |  | m | 34.55
119 | 030409005001 | 控制电缆头 | 1.名称:控制电缆头 2.规格:≤14芯 |  | 个 | 4
120 | 030409005002 | 控制电缆头 | 1.名称:控制电缆头 2.规格:≤6芯 |  | 个 | 2
121 | 030909003001 | 自动报警系统调试 | 1.名称:自动报警系统装置调试 2.点数:64点以内 |  | 系统 | 1
122 | 030909003002 | 自动报警系统调试 | 1.名称:通信分机调试 |  | 系统 | 1
123 | 030909004001 | 消防广播系统调试 | 1.名称:广播喇叭及音箱、电话插孔调试 |  | 系统 | 1
本页小计
合 计

## 表E.3.1 措施项目清单计价表
措施项目清单计价表
工程名称：餐厅改造项目-消防工程 |  |  | 标段：餐厅改造项目 |  | 第 1 页 共 1 页
序号 | 项目编码 | 项目名称 |  | 工作内容 |  | 价格（元） | 备注
1 | 一 | 措施项目一
1.1 | 031401010 | 文明施工费
1.2 | 031401010001 | 文明施工与环境保护费
1.3 | 031401012001 | 临时设施费
1.4 | 031401021001 | 雨季施工增加费
1.5 | 031401015001 | 已完工程及设备保护费
1.6 | 03B001 | 工程定位复测费
1.7 | 031401013001 | 二次搬运费
2 | 二 | 措施项目二
2.1 | 031401001002 | 脚手架
本页小计 | [6 empty] | -
合 计 | [6 empty] | -
注：措施项目清单费用构成详见本标准表 E.3.2，大型机械进出场及安拆费用组成见本标准表 E.3.4。

## 表E.4.1 其他项目清单计价表
其他项目清单计价表
工程名称：餐厅改造项目-消防工程 |  | 标段：餐厅改造项目 |  |  |  | 第 1 页 共 1 页
序号 | 项目名称 |  | 暂估（暂定）金额（元） | 结算（确定）金额（元） | 调整金额± （元） |  | 备注
1 | 暂列金额 | [5 empty] | 详见本标准表 E.4.2
2 | 暂估价
2.1 | 专业工程暂估价 | [5 empty] | 详见本标准表 E.4.3
2.2 | 材料暂估价
3 | 计日工 | [5 empty] | 详见本标准表 E.4.4
4 | 总承包服务费 | [5 empty] | 详见本标准表 E.4.5
5 | 材料检验试验费
6 | 建筑工程能效测评费
7 | 工程变更及现场签证
8 | 提前竣工（赶工补偿）
9 | 无负荷联合试运转费
10 | 停窝工损失费
11 | 施工期间未完工程保护费
12 | 企业自有工人培训管理费
13 | 建筑工人实名制费 | [5 empty] | 1.建设项目招标工期为1年的暂按57900元计入工程造价； 2.建设项目招标工期为2年的暂按99400元计入工程造价； 3.建设项目招标工期为3年及以上的暂按140900元计入工程造价。
14 | 安全生产计提费（计提基数为503737.667） | [5 empty] | 房屋建筑工程计提比例为3%，市政公用工程计提比例为1.5%。
15 | 人工增加费
合 计 | [6 empty] | -

## 表E.4.2 暂列金额明细表
暂列金额明细表
工程名称：餐厅改造项目-消防工程 |  |  |  | 标段：餐厅改造项目 |  |  | 第 1 页 共 1 页
序号 | 项目名称 | 计算基础 | 费率（%） |  | 暂定金额 （元） | 确定金额（元） |  | 调整金额± (元) | 备注
1 | 合同价格调整暂列金额
2 | 未确定工程暂列金额
3 | 未确定服务暂列金额
4 | 未确定其他暂列金额
本页小计 |  | - | -
合 计 |  | - | -
注：1 本表由招标人填写“暂定金额”总额，采用费率计价方式计算暂定金额的，应分别填写“计算基础”“费率”，并计算 填写“暂定金额”；采用总价计价方式计算暂定金额的，可直接填写“暂定金额”； 2 投标人应将上述暂定金额填写并计入投标总价； 3 结算时应按合同约定计算并填写“确定金额”。

## 表E.4.3 专业工程暂估价明细表
专业工程暂估价明细表
工程名称：餐厅改造项目-消防工程 |  |  |  | 标段：餐厅改造项目 |  |  |  | 第 1 页 共 1 页
序号 | 专业工程名称 | 暂估金额（元） |  |  |  | 确认金额（元） |  |  |  | 调整金额±（元） | 备注
|  | 不含税价格 | 增值税 |  | 含税价格 | 不含税价格 | 增值税 |  | 含税价格
|  | A₁ | B₁ |  | C₁ | A₂ | B₂ |  | C₂ | D=C₂-C₁
本页小计 | [10 empty] | -
合计 | [10 empty] | -
注：本表“暂估金额”由招标人填写，投标人应将“暂估金额”填写并计入投标总价。结算时应按合同约定的价格填写 “确认金额”。

## 表E.4.4 计日工表
计日工表
工程名称：餐厅改造项目-消防工程 |  |  |  | 标段：餐厅改造项目 |  |  |  | 第 1 页 共 1 页
编号 | 计日工名称 | 单位 | 暂定数量 |  | 实际数量 | 综合单价(元) | 合价（元） |  |  | 调整金额± (元)
[7 empty] | 暂定 |  | 实际
[7 empty] | A₁ |  | A₂ | B=A₂-A₁
一 | 人工
1
人工小计
二 | 材料
1
材料小计
三 | 施工机具
1
施工机具小计
总计
注：1 本表计日工名称、暂定数量应由招标人填写。编制最高投标限价时，单价应由招标人按有关计价规定确定；编制投标报 价时，单价应由投标人自主报价，并按暂定数量计算合价计入投标总价中。 2 工程结算时，应按发承包双方确认的实际数量计算合价。发承包双方确认的实际数量详见本标准表E.8.2。

## 表E.4.5 总承包服务费计价表
总承包服务费计价表
工程名称：餐厅改造项目-消防工程 |  |  |  | 标段：餐厅改造项目 |  |  |  |  | 第 1 页 共 1 页
序号 | 项目名称 | 计算基础 | 费率(%) |  | 金额 | 确认 计算基础 | 结算金额 （元） | 调整金额± （元） |  | 备注
|  | A₁ | B |  | C₁ | A₂ | C₂ | D=C₂-C₁
1 | 发包人提供材料 | [8 empty] | 详见本标准表G.1.1
2 | 专业分包工程 | [8 empty] | 详见本标准表E.4.3
3 | 直接发包的专业工程 | [8 empty] | 详见本标准表E.4.6
本页小计
合 计 |  | — | — |  |  | — |  |  |  | -
注：1 本表项目名称、服务内容应由招标人填写； 2 编制最高投标限价及投标报价时，采用费率计价方式计算总承包服务费的，应分别填写“计算基础 A₁” “费率B”， 并计算填写“金额C₁”，C₁=A₁×B; 采用总价计价方式计算总承包服务费的，可直接填写“金额C₁”； 3 编制结算时，采用费率计价方式计算总承包服务费的，应填写“确认计算基础A₂”， 并计算填写“结算金额C₂”， C₂=A₂×B；采用总价计价方式计算总承包服务费的，可直接填写“结算金额C₂”。

## 表E.4.6 直接发包的专业工程明细表
直接发包的专业工程明细表
工程名称：餐厅改造项目-消防工程 |  | 标段：餐厅改造项目 | 第 1 页 共 1 页
序号 | 直接发包的专业工程名称 |  |  | 备注
1 | 直接发包的专业工程
注：本表应由招标人填写，用于计算直接发包的专业工程总承包服务费。

## 表E.5.1 增值税计价表
增值税计价表
工程名称：餐厅改造项目-消防工程 |  |  | 标段：餐厅改造项目 |  | 第 1 页 共 1 页
序号 | 项目名称 | 计算基础说明 |  | 计算基础 |  | 税率(%) | 金额(元)
1 | 增值税 | 分部分项工程费+措施项目工程费+其他项目费-其中：专业工程暂估价 |  |  |  | 9
合 计

## 表G.1.1 发包人提供材料一览表
发包人提供材料一览表
工程名称：餐厅改造项目-消防工程 |  |  |  |  | 标段：餐厅改造项目 |  | 第 1 页 共 1 页
序号 | 材料名称、规格、型号 | 单位 | 数量 | 单价(元) |  | 合价（元） |  | 有效损耗率 (%) | 备注
本页小计 | [7 empty] | - | -
合 计 | [7 empty] | - | -

## 表G.2.1-1 承包人提供可调价主要材料表一
承包人提供可调价主要材料表一
(适用于价格信息调差法)
工程名称：餐厅改造项目-消防工程 |  |  |  |  | 标段：餐厅改造项目 |  |  |  | 第 1 页 共 1 页
序号 | 名称、规格、型号 | 单位 | 数量 | 基准价 Cₒ（元） |  | 投标报价 （元） | 风险幅度系数 r（%） | 价格信息 Cᵢ（元） |  | 价差 ΔC（元） | 价差调整金额 ΔP（元）
本页小计
合 计
注：1 本表仅适用于物价变化引起合同价格调整事件使用。其中，招标人填写序号、名称、规格、型号、 单位、基准价、风险 幅度；投标人根据投标报价填写投标报价； 2 “数量”依据发承包双方在合同中明确的数量计算方式计算确定。

## 表G.2.1-2 承包人提供可调价主要材料表二
承包人提供可调价主要材料表二
(适用于价格指数调差法)
工程名称：餐厅改造项目-消防工程 |  |  | 标段：餐厅改造项目 |  |  | 第 1 页 共 1 页
序号 | 名称、规格、型号 | 变值权重 B |  | 基本价格指数 Fₒ | 现行价格指数 Fₜ |  | 风险幅度系数 （%） | 价差调整金额 △P（元）
| 定值权重A | 1 |  | - | - |  | - | -
合计 |  | 1 |  | - | - |  | -
注：1“名称、规格、型号”“基本价格指数”栏由招标人填写，人工也采用价格指数调差法调整的，由招标人在“名称”栏填 写； 2 本表仅适用于物价变化引起合同价格调整事件使用； 3 分项计算可调价主要材料价差的，应在“价差调整金额”列分别填写金额，并计算合计金额；整体计算可调价主要材料 价差的，可仅在“价差调整金额”列“合计”行填写。

## 表E.2.3 材料暂估单价及调整表
材料暂估单价及调整表
工程名称：餐厅改造项目-消防工程 |  |  |  |  | 标段：餐厅改造项目 | [5 empty] | 第 1 页 共 1 页
序号 | 材料名称 | 规格型号 | 计量单位 | 数量 |  |  |  | 确认 |  |  |  | 调整金额（元） | 备注
|  |  |  | 数量 |  | 单价 （元） | 合价 （元） | 数量 | 单价 （元） | 合价 （元）
|  |  |  | A₁ |  | B₁ | C₁ | A₂ | B₂ | C₂ |  | D=C₂-C₁
本页小计 | [7 empty] | — | — |  |  |  | —
合 计 | [7 empty] | — | — |  |  |  | —
注：本表可由招标人填写“暂估单价”栏，并在备注栏说明拟用暂估价材料的清单项目，投标人应将上述材料暂估单价计入 工程量清单综合单价。