## 公主城城址安防工程
前端视频监控系统
序号 | 项目名称 | 项目特征描述 | 单位 | 数量 | 单价 | 合价
1 | 200万激光球机 | 参数：200W分辨率，补光距离≥450米；30倍光学变倍，16倍数字变倍；室外球达到IP67防护等级。 | 台 | 6
2 | 监控摄像设备（球机支架） | 材质:铝合金、白色；规格：305*100mm、卡扣厚度：5.5mm，底座厚度：2.5mm。 | 台 | 6
3 | 球机电源 | AC220V转24V3A。 | 台 | 6
4 | 200万红外枪机 | 采用高性能万像素1/3英寸CMOS图像传感器，低照度效果好，图像清晰度高；可输出200万(1920×1080)@25fps；支持H.265编码，压缩比高，超低码流；支持ROI，SVC，SMARTH.264/H.265，灵活编码，适用不同带宽和存储环境；支持机动车、非机动车、人体、人脸抓拍和属性提取；支持虚焦侦测，区域入侵，绊线入侵，物品遗留/搬移，场景变更，徘徊检测，人员聚集，快速移动，停车检测，音频异常侦，支持IP67，防护等级 | 台 | 6
5 | 枪机电源 | 防雨电压供电支持DC12V2A输出、支持集线功能适应温度-30~70℃；湿度＜90%。 | 个 | 12
6 | 枪机支架 | 材料：全铝合金 | 台 | 12
7 | 室外防水壁挂对讲音柱 | 功能特性线性音频输入,可以播放外部音源。支持多通道接收处理功能。内置3M音频存储空间，可以通过外置USB接口擦除拷贝6首音乐，通过拨码开关选择预设音乐信号，通过触发播放预设语音节目。内部功放具备过热、过压、短路等保护功能。输出音量可调节。高保真度音箱功放，内置D类数字功放，效率高。安装方式简便易捷。DC12V直流电工作。 | 个 | 6
8 | 音柱支架 | 定制抱箍安装支架 | 个 | 6
9 | 音频线 | 音频线莲花头2公头 | m | 30
10 | 音柱电源 | 防雨电压供电支持DC12V4A输出、支持集线功能适应温度-30~70℃；湿度＜90%。 | 个 | 6
11 | 配管 | 1.名称：金属软管2.规格：φ20 | m | 90
12 | 摄像机杆 | 160mm热镀锌杆，高度5.5米 | 根 | 6
13 | 法兰盘 | 规格：300X300mm、厚度：3mm、4φX20孔，合金钢。 | 个 | 12
14 | 摄像机杆挖坑 | 挖坑规格：长600x宽600x深1000mm | 个 | 6
15 | 摄像机杆基础 | 混凝土浇注回填地基规格：长500x宽500x高1400mm、地上外露200mm、地下混凝土浇注回填坑深1200mm、预留穿线管/含钢筋预埋件。 | 套 | 6
16 | 摄像机线路预埋挖沟 | 挖沟回填规格：挖沟深1300mm、沟宽830mm、预留强弱电穿线管，摄像机杆至保温控制柜距离5M左右。 | m | 30
17 | 地下预埋线管 | HDPE管-外径50mm | m | 280
18 | 配线 | 名称:多股铜芯线规格:RVV-2*2.5㎡ | m | 300
19 | 超六类屏蔽网线 | 网线种类：超六类双绞线 | m | 360
20 | 摄像机杆喷字 | 用油漆在杆上喷“保护文物人人有责”字样 | 幅 | 6
21 | 避雷针 | 名称:避雷针 | 根 | 6
22 | 视频防雷模块 | 名称:视频防雷模块 | 组 | 12
23 | 视频防雷接地线 | BVR16纯铜线缆 | m | 105
24 | 镀锌扁钢 | 名称:镀锌扁钢2.规格:40×4镀锌扁钢 | m | 70
25 | 防雷接地极 | 名称:接地极 | 根 | 12
26 | 防雷接地极挖坑 | 挖坑含回填,长600x宽600x深4000mm | 个 | 12
27 | 避雷线路预埋挖沟 | 地埋挖沟含回填,地埋深0.8M（热熔焊接） | 米 | 90
28 | 垃圾清运 | 施工垃圾清运 | 批 | 1
传输系统
序号 | 项目名称 | 项目特征描述 | 单位 | 数量 | 单价 | 合价
1 | 24芯ADSS光缆 | 型号：ADSS，3.敷设方式：空架。 | m | 3500
2 | 光缆下引保护管 | 镀锌钢管φ32 | m | 8
3 | 抱箍 | 镀锌钢材质 | 个 | 4
4 | 光缆预埋挖沟 | 地埋挖沟敷设线路，含回填还原原貌,光缆地埋沟深1300mm宽650mm； | m3 | 2173.42
5 | 过路顶管 | 地埋光缆过水泥和沥青路顶管，6处每处顶管距离约为20米 | m | 120
6 | 地下预埋线管 | HDPE管-外径50mm | m | 2572.1
7 | 1光4电工业级交换机 | 提供4个千兆RJ45端口，1个千兆SFP端口；工业级工作温度：-40℃~75℃；宽电压输入：44V~57VDC；提供WEB管理、广播风暴保护和端口中断报警开关，适应多类复杂网络环境；三路电源输入，冗余备份，大大提高产品供电可靠性；支持IEEE802.3af/at标准，EMC高防护等级，无惧多种恶劣环境；小尺寸（137mm*100mm*38mm）、更好的适应工业环境；IP30防护：减少粉尘影响，铝合金外壳，坚固耐用 | 台 | 5
8 | 8光8电工业级交换机 | 8个SFP插口和8个RJ45电口（可选）光接口支持多模双纤、单模双纤、单模单纤三种光纤RJ45电口能自适应10/100/1000M、全/半双工模式RJ45口支持直通或交叉自动识别功能（AUTO-MDIX）SFP口支持1000M全双工模式支持流量控制，能防止广播风暴支持最大1632bytes的长信息包功耗小（10W），发热少，稳定性好光口支持电模块，支持热插拔。 | 台 | 1
9 | 千兆光模块 | 可热插拔SFP封装/双LC接口；支持20公里传输距离；数字诊断功能可选/金属外壳封装降低电磁干扰；遵循SFPMSA协议、符合SDH/SONET传输标准、符合IEEE802.3以太网标准；3.3V单电源供电；数字诊断监测：内部校准或外部校准、符合SONETOC-24-LR-1符合RoHS，工作温度：商业级:0to+70°C；工业级:-40to+85°C。 | 个 | 13
10 | 单模单芯尾纤 | 3米LC单模单芯光纤电信工程级 | 根 | 40
11 | LC-LC单模光纤跳线 | LC-LC单模电信工程级 | 条 | 40
12 | 熔纤 | 光纤连接 | 链路 | 1
13 | 24口ODF光纤配线架 | ST/LC口光纤ODF光纤配线架 | 个 | 1
14 | 光纤终端盒 | 4口光纤终端盒 | 个 | 5
15 | 超六类屏蔽网线 | 网线种类：超六类双绞线 | m | 360
16 | 超六类跳线 | 2米 | 条 | 38
17 | 超六类水晶头 | RJ45超六类水晶头100个/盒 | 盒 | 2
18 | 电线 | 规格:RVV-2*2.5㎡ | m | 360
19 | 垃圾清运 |  | 批 | 1
供电系统
序号 | 项目名称 | 项目特征描述 | 单位 | 数量 | 单价 | 合价
1 | 国标平行防老化室外护套铝线 | BLVVB-2*16㎡ | m | 380
2 | 配管 | φ32镀锌管：长6米。 | m | 36
3 | 地下预埋线管 | φ50HDPE管：外径50mm（市电至保温控制柜线路预埋管） | m | 110
4 | 市电防护管抱箍 | 镀锌钢材料 | 个 | 18
5 | 市电预埋管路挖沟 | 挖沟含回填,市电地埋沟深1300mm宽650mm，每个市电杆到保温控制柜平均直线距离长10米左右；预埋穿线管。 | m3 | 114
6 | 电表 | 三项四线智能电表 | 台 | 1
7 | 综合配电箱 | 变压器下配电箱：尺寸：600*1000mm内置：进线、出线、无功补偿等线路及设备 | 个 | 1
8 | 1K自启动UPS | 在线式UPS；额定功率800W；输入电压范围110-290V、输出电压范围220V±2％V、输出电压波形自启动正弦波，转换时间：0ms，无转换。 | 台 | 6
9 | 胶体蓄电池 | 电压12V、额定容量200AH；荷电状态：免维护胶体蓄电池 | 台 | 18
10 | 电池连接线 | 3块蓄电池配套 | 套 | 6
11 | ZR-RVB-16线缆 | 16mm²单芯纯铜线缆、视频防雷接地线。 | m | 28
12 | 保温控制柜 | 规格：尺寸:高1400x宽1100x深800mm，板材厚度1.2，保温层厚度80mm；共三层：底层放置电池、二层放置预留光缆线缆、三层放置设备，柜后带防尘保护罩。 | 台 | 6
13 | 漏电涌保护器 | 电器漏电保护器 | 个 | 6
14 | 电线 | 名称:多股铜芯线2.规格:RVV-2*2.5㎡ | m | 300
15 | 保温控制柜地基 | 挖坑混凝土浇注地基规格：宽1.1Mx长1.7Mx高1.2M；混凝土浇注地上外露0.30cm、地下浇注坑深0.90cm、预留穿线管/含钢筋预埋件 | 个 | 6
16 | 恒温散热组件 | 每套内含：散热风扇2个、防尘网2个、温度控制器1个、温度控制器电源1个。 | 台 | 6
17 | 公牛6孔插板 | 公牛6孔插板 | 个 | 5
18 | 公牛8孔插板 | 公牛8孔插板 | 个 | 1
19 | 垃圾清运 |  | 批 | 1
监控中心
序号 | 项目名称 | 项目特征描述 | 单位 | 数量 | 单价 | 合价
1 | 大功率对讲机 | 名称:大功率无线对讲机 | 套 | 4
2 | 8盘位32路NVR | 8盘位32路NVR | 台 | 1
3 | 6T硬盘 | 6T硬盘 | 台 | 8
4 | 控制电脑 | I7台式机办公电脑 | 台 | 1
5 | 8位插板 | 8位插板 | 个 | 4
6 | 设备接地电缆 | BVR6纯铜线缆 | m | 50
7 | 超六类屏蔽网线 | 网线种类：超六类双绞线 | m | 360
8 | 垃圾清运 | 施工垃圾清运 | 批 | 1