## 多媒体硬件
分部分项工程量清单与计价表
工程名称：丰镇市禁毒教育基地建设项目多媒体硬件
序号 | 项目名称 | 项目特征描述 | 计量单位 | 工程量 | 金额(元)
[5 empty] | 单价 | 合价
一 | 禁毒多媒体--序厅宣传大屏
1 | LED显示屏(P1.5) | 点间距 P1.5 模组分辨率（W*H） 209*104 模组尺寸（mm） 320*160*16.8 图像参数 亮度（nits） ≥450 色温（K） 2000-9300 可调 视角（H/V） 140°/140° 发光点中心距偏差 ＜3% 亮度均匀性 ≥97% 色度均匀性 Cx,Cy±0.003 对比度 5000:1 性能参数 平整度（mm） ≤0.2 灰度等级（bit） 12 扫描方式（S） 86 驱动方式 恒流驱动 换帧频率（Hz） 50/60 刷新频率（Hz） 3840 电气参数 供电要求 DC 4.5V 平均功耗（W/㎡） 119 最大功耗（W/㎡） 358 整机参数 单元板信号接口 HUB753 产品彩页 防护等级 IP30 重量（Kg/pcs） 0.45±0.1 工作温度 -10～45℃ 工作湿度 10%～80%RH 无结凝 储存温度 -20～55℃ 储存湿度 10%～85%RH 无结凝 理论寿命（h） 50000 10.含高层建筑增加费 11.综合考虑管井内外及超高降效费 12.满足设计图纸、相关规范、招标文件及其技术要求 | m2 | 7.37
2 | LED视频拼接处理器 | 采用1U标准机箱； 具备液晶面板和功能快捷操作按钮； 支持3路视频输入：1路HDMI1.4、2路DVI； 支持最大视频信号输入：1920×1200@60Hz； 具备2路千兆网口输出，支持单机或双机冗余备份； 单台最大带载：131万像素点，最宽4096像素、或最高2560像素； 支持双 USB 2.0 高速通讯接口，用于电脑直连调试和多台主控级联调试； 支持单画面HDMI/DVI视频源切换、裁剪、缩放； 支持亮度和色温调节； 支持画面偏移，左右或上下方向坐标以正数值； 支持3.5mm音频输入，输出需选配多功能卡； 支持16个场景的预置保存和调用； 支持低亮高灰，有效保证低亮下灰阶完整显示； 支持HDCP1.4协议的高带宽数字内容保护技术； 支持实时监测屏体周边环境：自动亮度、温湿度等（选配多功能卡、传感器）； 支持23.97/24/25/29.97/30/50/59.94/60/100/120Hz输入帧率适应； 支持卡莱特全系列常规接收卡和光纤收发器； 支持工作电压：AC100-240V，50/60Hz 含高层建筑增加费 综合考虑管井内外及超高降效费 满足设计图纸、相关规范、招标文件及其技术要求 | 台 | 1
3 | LED屏配电柜 | 参数:20KW，PLC控制 含高层建筑增加费 综合考虑管井内外及超高降效费 满足设计图纸、相关规范、招标文件及其技术要求 | 台 | 1
4 | 网管工程机、网管工作站 | 参数:I5代 /8G内存/256GB固态 含高层建筑增加费 综合考虑管井内外及超高降效费 满足设计图纸、相关规范、招标文件及其技术要求 | 套 | 1
5 | 专业扬声器 | 低音：丹麦达尼原装纸盆 高音：25芯美国杜邦PEEK音膜声音柔和耐听 最大功率：120W 额定功率：60W 输入方式：8Ω 灵敏度：89dB 频响：70--20KHz 产品尺寸:Φ232x150mm 开孔尺寸:Φ200mm 材质：ABS panel面板,铁后桶 重量：2.2kg 喇叭规格：同轴6.5"低音+1"高音 颜色：黑色面板+白色面网 含高层建筑增加费 综合考虑管井内外及超高降效费 满足设计图纸、相关规范、招标文件及其技术要求 | 套 | 1
6 | 专业数字功率放大器 | 3U机型,经典拉丝铝面板外观 面板全部为暗调式旋钮,可调节话筒的混响效果,高低音均衡调节,与音乐的高低音调节. 总共有五路话筒输入,前三路为6.35插座,后两路为卡农平衡输入,并设有48V幻象电源. 音乐信号有四路输入,两路录音输出 设有USB/蓝牙播放器,带有数码管显示和语音提示音(语音可以关闭) 技术参数 输出 功率: 2*150W/8Ω 输入 阻抗：20KOHM 总谐波失真：0.2% 频率 响应：35HZ-20KHZ 信 噪 比：82DB 消耗 功率：375W 输入灵敏度：0.25V 保 护：短路,直流 净 重：8.75KG 毛 重：10KG 外形 尺寸（宽深高): 484X337X142mm 包装 尺寸 ：530x435x180mm 含高层建筑增加费 综合考虑管井内外及超高降效费 满足设计图纸、相关规范、招标文件及其技术要求 | 台 | 1
二 | 禁毒多媒体--领导关怀
1 | 媒体触控终端 | 名称:媒体触控终端(含支架) 内置Media Playback兼容AVI、MPEG、MOV、WMV、JPEG、PNG等格式文件的自主与受控播放 内置43英寸Full HD原装高亮模组显示屏；Anti-glare处理后亮度≥350cd/㎡ 支援网络Wake On Lan功能方便中控集中管理 内置硬件级WDT芯片，有效避免意外死机与程序假死，可自动重启设备 AGHP+PWM技术核心散热装置噪音抑制≤24dB 可拓展无线投屏设备以支持Miracast、AirPlay等协议 可拓展双目、景深摄像头与阵列麦克风实现多媒体体感交互 支持外围散热组件电源管理，可实现其与系统主电源同步 含高层增加费 综合考虑管井内外及超高降效费 满足设计图纸、相关规范、招标文件及其技术要求 | 只 | 5
2 | 网管工程机、网管工作站 | 参数:I5代 /8G内存/256GB固态 含高层建筑增加费 综合考虑管井内外及超高降效费 满足设计图纸、相关规范、招标文件及其技术要求 | 台 | 1
3 | 感应机械装置 | 根据设计效果定制 含高层建筑增加费 综合考虑管井内外及超高降效费 满足设计图纸、相关规范、招标文件及其技术要求 | 套 | 1
4 | 专业扬声器 | 低音：丹麦达尼原装纸盆 高音：25芯美国杜邦PEEK音膜声音柔和耐听 最大功率：120W 额定功率：60W 输入方式：8Ω 灵敏度：89dB 频响：70--20KHz 产品尺寸:Φ232x150mm 开孔尺寸:Φ200mm 材质：ABS panel面板,铁后桶 重量：2.2kg 喇叭规格：同轴6.5"低音+1"高音 颜色：黑色面板+白色面网 含高层建筑增加费 综合考虑管井内外及超高降效费 满足设计图纸、相关规范、招标文件及其技术要求 | 台 | 1
5 | 专业数字功率放大器 | 3U机型,经典拉丝铝面板外观 面板全部为暗调式旋钮,可调节话筒的混响效果,高低音均衡调节,与音乐的高低音调节. 总共有五路话筒输入,前三路为6.35插座,后两路为卡农平衡输入,并设有48V幻象电源. 音乐信号有四路输入,两路录音输出 设有USB/蓝牙播放器,带有数码管显示和语音提示音(语音可以关闭) 技术参数 输出 功率: 2*150W/8Ω 输入 阻抗：20KOHM 总谐波失真：0.2% 频率 响应：35HZ-20KHZ 信 噪 比：82DB 消耗 功率：375W 输入灵敏度：0.25V 保 护：短路,直流 净 重：8.75KG 毛 重：10KG 外形 尺寸（宽深高): 484X337X142mm 包装 尺寸 ：530x435x180mm 含高层建筑增加费 综合考虑管井内外及超高降效费 满足设计图纸、相关规范、招标文件及其技术要求 | 台 | 1
三 | 禁毒多媒体--禁毒史滑轨屏
1 | 媒体触控终端 | 名称:媒体触控终端(含支架) 内置Media Playback兼容AVI、MPEG、MOV、WMV、JPEG、PNG等格式文件的自主与受控播放 内置65英寸Full HD原装高亮模组显示屏，Anti-glare处理后亮度≥350cd/㎡ 采用Capacitive Touch Panel(G+G)多点触控技术 Total Threads≥24；Max Turbo Frequency≥5.2Ghz；Memory≥32GB (Dual Channel Memory Architecture包含共享与动态Video Memory)；Storage≥230GB NVM Express Video Memory≥ 8GB；CUDA Core≥3072；Engine Clock≥2.5GHz Interface:HDMI2.1x1，DP1.4ax3； 支援网络Wake On Lan功能方便中控集中管理 内置硬件级WDT芯片，有效避免意外死机与程序假死，可自动重启设备 AGHP+PWM技术核心散热装置噪音抑制≤24dB 配备WiFi 6 (802.11ax)与 2.5 Gb高速网络功能 可拓展无线投屏设备以支持Miracast、AirPlay等协议 可拓展双目、景深摄像头与阵列麦克风实现多媒体体感交互 可选配外延开关机控制模块，方便无接触使用与故障排查 支持外围散热组件电源管理，可实现其与系统主电源同步 含高层增加费 综合考虑管井内外及超高降效费 满足设计图纸、相关规范、招标文件及其技术要求 | 台 | 1
2 | 滑动机械装置 | 2条静音6米电动滑轨，采用65mm铝型材轨道配无缝对光轴，双轴心轨道，轨道接缝处用工业线切割技术，保证接缝平滑， 缝小 ，使设备能够平稳的移动过接缝处。 滑轨材质：采用铝合金和不锈钢材质，耐腐蚀性，工业电镀工艺。 嵌入式钢丝皮带及齿轮钢轴 高精密4轮滑块，上下各2个，高承重，超静音。 安全限位装置：欧姆龙品牌行程接近限位开关。 伺服电机及驱动器； 支持伺服参数设置及电机增益调整； 超静音伺服电机，运行噪音低于45分贝。 配置专业控制电箱。 定制固定液晶整机加强结构套件， L 型一体化支架：滑轨跟一体机的安装，采用一体化数控支架， 一次成型，精度高。 综合考虑管井内外及超高降效费 满足设计图纸、相关规范、招标文件及其技术要求 | 台 | 1
四 | 禁毒多媒体--认识毒品
1 | 媒体触控终端 | 名称:媒体触控终端(含支架) 内置Media Playback兼容AVI、MPEG、MOV、WMV、JPEG、PNG等格式文件的自主与受控播放 内置65英寸Full HD原装高亮模组显示屏，Anti-glare处理后亮度≥350cd/㎡ 采用Capacitive Touch Panel(G+G)多点触控技术 Total Threads≥24；Max Turbo Frequency≥5.2Ghz；Memory≥32GB (Dual Channel Memory Architecture包含共享与动态Video Memory)；Storage≥230GB NVM Express Video Memory≥ 8GB；CUDA Core≥3072；Engine Clock≥2.5GHz Interface:HDMI2.1x1，DP1.4ax3； 支援网络Wake On Lan功能方便中控集中管理 内置硬件级WDT芯片，有效避免意外死机与程序假死，可自动重启设备 AGHP+PWM技术核心散热装置噪音抑制≤24dB 配备WiFi 6 (802.11ax)与 2.5 Gb高速网络功能 可拓展无线投屏设备以支持Miracast、AirPlay等协议 可拓展双目、景深摄像头与阵列麦克风实现多媒体体感交互 可选配外延开关机控制模块，方便无接触使用与故障排查 支持外围散热组件电源管理，可实现其与系统主电源同步 含高层增加费 综合考虑管井内外及超高降效费 满足设计图纸、相关规范、招标文件及其技术要求 | 台 | 1
2 | 液压支架 | 前维护液压支架 综合考虑管井内外及超高降效费 满足设计图纸、相关规范、招标文件及其技术要求 | 套 | 1
五 | 禁毒多媒体--毒品认知对对碰
1 | 媒体触控终端 | 名称:媒体触控终端(含支架) 内置Media Playback兼容AVI、MPEG、MOV、WMV、JPEG、PNG等格式文件的自主与受控播放 内置65英寸Full HD原装高亮模组显示屏，Anti-glare处理后亮度≥350cd/㎡ 采用Capacitive Touch Panel(G+G)多点触控技术 Total Threads≥24；Max Turbo Frequency≥5.2Ghz；Memory≥32GB (Dual Channel Memory Architecture包含共享与动态Video Memory)；Storage≥230GB NVM Express Video Memory≥ 8GB；CUDA Core≥3072；Engine Clock≥2.5GHz Interface:HDMI2.1x1，DP1.4ax3； 支援网络Wake On Lan功能方便中控集中管理 内置硬件级WDT芯片，有效避免意外死机与程序假死，可自动重启设备 AGHP+PWM技术核心散热装置噪音抑制≤24dB 配备WiFi 6 (802.11ax)与 2.5 Gb高速网络功能 可拓展无线投屏设备以支持Miracast、AirPlay等协议 可拓展双目、景深摄像头与阵列麦克风实现多媒体体感交互 可选配外延开关机控制模块，方便无接触使用与故障排查 支持外围散热组件电源管理，可实现其与系统主电源同步 含高层增加费 综合考虑管井内外及超高降效费 满足设计图纸、相关规范、招标文件及其技术要求 | 台 | 1
六 | 禁毒多媒体--禁毒知识抢答系统
1 | 媒体触控终端 | 名称:媒体触控终端(含支架) 内置Media Playback兼容AVI、MPEG、MOV、WMV、JPEG、PNG等格式文件的自主与受控播放 内置75英寸Full HD原装高亮模组显示屏，Anti-glare处理后亮度≥350cd/㎡ 采用Capacitive Touch Panel(G+G)多点触控技术 Total Threads≥24；Max Turbo Frequency≥5.2Ghz；Memory≥32GB (Dual Channel Memory Architecture包含共享与动态Video Memory)；Storage≥230GB NVM Express Video Memory≥ 8GB；CUDA Core≥3072；Engine Clock≥2.5GHz Interface:HDMI2.1x1，DP1.4ax3； 支援网络Wake On Lan功能方便中控集中管理 内置硬件级WDT芯片，有效避免意外死机与程序假死，可自动重启设备 AGHP+PWM技术核心散热装置噪音抑制≤24dB 配备WiFi 6 (802.11ax)与 2.5 Gb高速网络功能 可拓展无线投屏设备以支持Miracast、AirPlay等协议 可拓展双目、景深摄像头与阵列麦克风实现多媒体体感交互 可选配外延开关机控制模块，方便无接触使用与故障排查 支持外围散热组件电源管理，可实现其与系统主电源同步 含高层增加费 综合考虑管井内外及超高降效费 满足设计图纸、相关规范、招标文件及其技术要求 | 台 | 1
2 | 互动抢答装置 | 支持1-3人同时进行知识抢答竞赛，无需裁判，当选手就位，其中任意一位选手按“开始”即可进入抢答环节，自动计分 抢答底座、防火板＋烤漆 含高层增加费 综合考虑管井内外及超高降效费 满足设计图纸、相关规范、招标文件及其技术要求 | 套 | 1
七 | 禁毒多媒体--如何拒毒
1 | 媒体触控终端 | 名称:媒体触控终端(含支架) 内置Media Playback兼容AVI、MPEG、MOV、WMV、JPEG、PNG等格式文件的自主与受控播放 内置75英寸Full HD原装高亮模组显示屏，Anti-glare处理后亮度≥350cd/㎡ 采用Capacitive Touch Panel(G+G)多点触控技术 Total Threads≥24；Max Turbo Frequency≥5.2Ghz；Memory≥32GB (Dual Channel Memory Architecture包含共享与动态Video Memory)；Storage≥230GB NVM Express Video Memory≥ 8GB；CUDA Core≥3072；Engine Clock≥2.5GHz Interface:HDMI2.1x1，DP1.4ax3； 支援网络Wake On Lan功能方便中控集中管理 内置硬件级WDT芯片，有效避免意外死机与程序假死，可自动重启设备 AGHP+PWM技术核心散热装置噪音抑制≤24dB 配备WiFi 6 (802.11ax)与 2.5 Gb高速网络功能 可拓展无线投屏设备以支持Miracast、AirPlay等协议 可拓展双目、景深摄像头与阵列麦克风实现多媒体体感交互 可选配外延开关机控制模块，方便无接触使用与故障排查 支持外围散热组件电源管理，可实现其与系统主电源同步 含高层增加费 综合考虑管井内外及超高降效费 满足设计图纸、相关规范、招标文件及其技术要求 | 台 | 1
八 | 禁毒多媒体--双人VR蛋椅禁毒模拟体验
1 | 操作台 | 高清显示屏19寸 操作电压：≥DC 12V； 分辨率:≥1920*1080； 显示内容：选择播放游戏，同步游戏画面，展示游戏画面营造更好的经营气氛 含高层增加费 综合考虑管井内外及超高降效费 满足设计图纸、相关规范、招标文件及其技术要求 | 台 | 1
2 | VR眼镜 | 一副头戴式显示设备 全方位360画面 内置9轴陀螺仪，内置加速度计内置地磁计；； LED屏幕； 分辨率：≥2560*1440； 可视范围：≥110度； 360度头部跟踪； Outside-in室内六自由度跟踪系统； 延迟率≤10ms； 含高层建筑增加费 综合考虑管井内外及超高降效费 满足设计图纸、相关规范、招标文件及其技术要求 | 套 | 2
3 | 网管工程机、网管工作站 | 参数:I5代 /8G内存/256GB固态 含高层建筑增加费 综合考虑管井内外及超高降效费 满足设计图纸、相关规范、招标文件及其技术要求 | 套 | 2
4 | VR蛋椅 | 电机： 额定电压≥220V； 额定输出功率≥1000W； 额定转矩≥2.39N.m； 瞬间最大转矩≤6.45N.m； 额定转速≥3000rpm； 额定相电流≥3.7A。 电动缸： 自由度电动平台；150mm行程，63电动缸； 水平旋转360度，后仰角度30度； 断电保护器：额定定电压:AC(DC:220/380V；额定电流:32A；环境温度:-540°C；操作频率：In≤25A,240次小时；In>25A,120次小时；各极连接一起与中性极之间能承受峰值为6000V的电压冲击。 驱动器： 工业级伺服驱动器； 电压：200-230V； HZ:50-60HZ； PHASE: 1-3PH。 机体：含外壳、含动感座椅 | 套 | 1
九 | 禁毒多媒体--吸毒后的你
1 | 媒体触控终端 | 名称:媒体触控终端(含支架) 内置Media Playback兼容AVI、MPEG、MOV、WMV、JPEG、PNG等格式文件的自主与受控播放 内置55英寸Full HD原装高亮模组显示屏，Anti-glare处理后亮度≥350cd/㎡ 采用Capacitive Touch Panel(G+G)多点触控技术 Total Threads≥24；Max Turbo Frequency≥5.2Ghz；Memory≥32GB (Dual Channel Memory Architecture包含共享与动态Video Memory)；Storage≥230GB NVM Express Video Memory≥ 8GB；CUDA Core≥3072；Engine Clock≥2.5GHz Interface:HDMI2.1x1，DP1.4ax3； 支援网络Wake On Lan功能方便中控集中管理 内置硬件级WDT芯片，有效避免意外死机与程序假死，可自动重启设备 AGHP+PWM技术核心散热装置噪音抑制≤24dB 配备WiFi 6 (802.11ax)与 2.5 Gb高速网络功能 可拓展无线投屏设备以支持Miracast、AirPlay等协议 可拓展双目、景深摄像头与阵列麦克风实现多媒体体感交互 可选配外延开关机控制模块，方便无接触使用与故障排查 支持外围散热组件电源管理，可实现其与系统主电源同步 含高层增加费 综合考虑管井内外及超高降效费 满足设计图纸、相关规范、招标文件及其技术要求 | 台 | 1
2 | 摄像互动装置 | 1080P 高清摄像头 含高层建筑增加费 综合考虑管井内外及超高降效费 满足设计图纸、相关规范、招标文件及其技术要求 | 套 | 1
十 | 禁毒多媒体--缉毒英雄
1 | 媒体触控终端 | 名称:媒体触控终端(含支架) 内置Media Playback兼容AVI、MPEG、MOV、WMV、JPEG、PNG等格式文件的自主与受控播放 内置43英寸Full HD原装高亮模组显示屏；Anti-glare处理后亮度≥350cd/㎡ 支援网络Wake On Lan功能方便中控集中管理 内置硬件级WDT芯片，有效避免意外死机与程序假死，可自动重启设备 AGHP+PWM技术核心散热装置噪音抑制≤24dB 可拓展无线投屏设备以支持Miracast、AirPlay等协议 可拓展双目、景深摄像头与阵列麦克风实现多媒体体感交互 支持外围散热组件电源管理，可实现其与系统主电源同步 含高层增加费 综合考虑管井内外及超高降效费 满足设计图纸、相关规范、招标文件及其技术要求 | 台 | 5
十一 | 禁毒多媒体--消灭毒贩
1 | 网管工程机、网管工作站 | 参数:I5代 /8G内存/256GB固态 含高层建筑增加费 综合考虑管井内外及超高降效费 满足设计图纸、相关规范、招标文件及其技术要求 | 台 | 1
2 | 投影仪 | 显示技术：SONY制激光适配液晶盘3LCDx0.59； 分辨率：WXGA (1280*800) ，支持16：10宽高比（兼容4：3）； 亮度：5200流明 对比度：5000000：1； 镜头:F1.8，f=8.3mm； 镜头投射比：0.54； 投影尺寸:80"-300"； 输入接口：HDMI*2，USB-Type A*2，VGA in*1，Video in*1，Audio in（mini jack,3.5mm）*1； 输出接口：Audio out（mini jack,3.5mm）*1，VGA out*1； 控制接口：RS232*1/RJ45*1； 光源寿命：正常模式：20000h，经济模式：25000h 投影机功率：274W max，待机功耗<0.5W 扬声器 10W 数字梯形校正：垂直：±40°(自动+手动)；水平：±15°(手动)； 重量：7.0kg； 外观尺寸：445*350*100mm（⻓x宽x⾼）不含凸出部分。 含高层建筑增加费 综合考虑管井内外及超高降效费 满足设计图纸、相关规范、招标文件及其技术要求 | 台 | 1
3 | 射击互动装置 | 红外感应器 改造红外激光枪 含高层建筑增加费 综合考虑管井内外及超高降效费 满足设计图纸、相关规范、招标文件及其技术要求 | 套 | 2
十二 | 中控与机房设备
1 | 平板电脑 | 名称:平板电脑 参数:平板电脑11英寸 120Hz高刷全面屏，内存8GB，硬盘128GB 含高层增加费 综合考虑管井内外及超高降效费 满足设计图纸、相关规范、招标文件及其技术要求 | 套 | 1
2 | 电源时序器 | 名称:电源时序器 参数:8路电源控制，220V强电管理；RS232/以太网串口控制 含高层增加费 综合考虑管井内外及超高降效费 满足设计图纸、相关规范、招标文件及其技术要求 | 套 | 1
3 | 智能照明模块 | 名称:开关执行模块 参数:8路强电控制，单独最大负载3300W 含高层增加费 综合考虑管井内外及超高降效费 满足设计图纸、相关规范、招标文件及其技术要求 | 套 | 1
4 | 串口服务器 | 名称:串口服务器 参数:单串口服务器RS485\232\422转以太网模块 含高层增加费 综合考虑管井内外及超高降效费 满足设计图纸、相关规范、招标文件及其技术要求 | 台 | 2
5 | 插箱、机柜 | 名称:42U机柜 含高层增加费 综合考虑管井内外及超高降效费 满足设计图纸、相关规范、招标文件及其技术要求 | 台 | 1
6 | 无线键鼠套装 | 名称:无线键鼠套装 含高层增加费 综合考虑管井内外及超高降效费 满足设计图纸、相关规范、招标文件及其技术要求 | 套 | 1
7 | 中控程序开发 | 名称:中控程序开发 参数:基于PC平台开发程序编程，可根据定制需求编程开发，应用于平板安卓系统和WINDOWS系统。 含高层增加费 综合考虑管井内外及超高降效费 满足设计图纸、相关规范、招标文件及其技术要求 | 套 | 1
8 | 智能灯光控制程序 | 名称:智能灯光控制程序 参数:控制展馆灯光开闭功能，灯光调光等 含高层增加费 综合考虑管井内外及超高降效费 满足设计图纸、相关规范、招标文件及其技术要求 | 套 | 1
9 | 电脑客户端控制程序 | 名称:电脑客户端控制程序 参数:远程维护控制客户端，接受远程控制服务端的控制，方便维护，远程更换资料等 含高层增加费 综合考虑管井内外及超高降效费 满足设计图纸、相关规范、招标文件及其技术要求 | 套 | 1
10 | 多媒体设备控制系统 | 名称:多媒体设备控制系统 参数:控制多媒体设备开关机(含投影机、电脑、一体机、显示屏等) 含高层增加费 综合考虑管井内外及超高降效费 满足设计图纸、相关规范、招标文件及其技术要求 | 套 | 1
11 | 播控程序开发 | 名称:播控程序开发 参数:高清制式视频处理播放器控制开发，控制指令输出，实现控制影片播放停止，影片切换，控制音量大小等功能。 含高层增加费 综合考虑管井内外及超高降效费 满足设计图纸、相关规范、招标文件及其技术要求 | 套 | 1
12 | 远程控制系统服务端 | 名称:远程控制系统服务端 参数:定制远程维护控制服务端，可控制馆内所有装有远程客户端的机器。实现远程网络访问馆内设备，实现远程值守，无人值守，定时开关设备。实现远程维护，远程更换资料，远程售后服务等功能。 含高层增加费 综合考虑管井内外及超高降效费 满足设计图纸、相关规范、招标文件及其技术要求 | 套 | 1
13 | 24口POE交换机 | 名称:24口POE交换机 含高层增加费 综合考虑管井内外及超高降效费 满足设计图纸、相关规范、招标文件及其技术要求 | 台 | 2
14 | 无线AC控制器 | 名称:无线AC控制器(含授权) 参数:网络标准:802.11， 802.11ac 传输协议 802.11局域网协议/端口类型:5个10/100Mbps自协商以太网口，1个 Console口(RJ45) 含高层增加费 综合考虑管井内外及超高降效费 满足设计图纸、相关规范、招标文件及其技术要求 | 台 | 1
15 | 无线AP | 名称:无线AP 参:IEEE802.11ac,IEEE802.11a/b/g/n;网络协议 2.4GHz频段支持802.11/b/g/n,5G频段，802.11a/b/g/n/ac Wave1/Wave2 含高层增加费 综合考虑管井内外及超高降效费 满足设计图纸、相关规范、招标文件及其技术要求 | 台 | 2
十三 | 合计

## 多媒体软件
分部分项工程量清单与计价表
工程名称：丰镇市禁毒教育基地建设项目多媒体软件
序号 | 项目名称 | 项目特征描述 | 计量单位 | 工程量 | 金额(元)
[5 empty] | 单价 | 合价
一 | 禁毒多媒体--序厅宣传大屏
1 | 脚本策划方案 | 1.名称:脚本策划方案 2.根据展项形式梳理前期内容，了解甲方意图进行创意构思，在禁毒宣传基础上进行后续内容深化以及执行脚本的绘制，并通过专家审核。 3.涉及工作:前期内容梳理，创意策划、执行脚本制作 4.含高层建筑增加费 5.综合考虑管井内外及超高降效费 6.满足设计图纸、相关规范、招标文件及其技术要求 | 项 | 1
2 | 视频剪辑与包装合成 | 宣传大屏设立在展厅的入口处，大屏通过全球毒情状况、中国毒情状况、丰镇毒品状况、了解毒品的危害、分布等。通过展示本地或者国内典型的禁毒案例及成功破获的重大毒品走私案件，通过展示警方的侦查过程、缴获的毒品数量和毒资等，体现打击毒品犯罪的力度。也会有一些吸毒人员的悲惨案例，比如因为吸毒导致家庭破裂、身体残疾甚至失去生命的真实故事，用这些生动而震撼的案例来警示市民远离毒品。 宣传大屏的主要目的是提高广大市民的禁毒意识。在日常生活中，人们在路过屏幕时，能够在不经意间接受到禁毒知识的熏陶，逐渐形成对毒品的警惕心理。尤其是对于青少年群体，这种直观的宣传方式可以让他们更好地了解毒品的危害，在面对毒品诱惑时能够坚决说 “不”。 1.名称:视频剪辑与包装合成 2.利用Premiere、Final Cut等非线性编辑软件对众多不同元素的进行艺术性组合和加工，将视频素材进行非线性编辑，加入二维特效包装提升视觉效果。 3.涉及工作:大量素材收集、非线性编辑、特效包装制作、合成校色等； 4.根据成片时长计算最终工作量。 5.含高层建筑增加费 6.综合考虑管井内外及超高降效费 7.满足设计图纸、相关规范、招标文件及其技术要求 | 秒 | 220
3 | 音频制作与合成 | 1.名称:音频制作与合成 2.邀请国家级配音员进行脚本解说词配音、以及根据画面内容封装音乐与音效等。 3.根据成片时长计算最终工作量。 4.含高层建筑增加费 5.综合考虑管井内外及超高降效费 6.满足设计图纸、相关规范、招标文件及其技术要求 | 秒 | 220
二 | 禁毒多媒体--领导关怀
1 | 交互脚本创作 | 1.名称:交互脚本创作 2.深入理解展项形式和甲方意图，梳理前期内容，进行创意构思。 3.确定交互脚本的整体框架和功能需求，明确设计目标和用户体验。 4.交互流程图: 清晰地描述用户与展项的交互过程，以图文并茂的方式呈现。 5.交互原型图: 直观地展示交互界面和动画效果，以高保真设计稿呈现。 6.文案策划: 撰写符合展项主题和用户需求的文案，包括界面文本、语音解说等。 7.含高层建筑增加费 8.综合考虑管井内外及超高降效费 9.满足设计图纸、相关规范、招标文件及其技术要求 | 项 | 1
2 | 交互展项专业素材购买 | 1.名称:交互展项专业素材购买 2.根据交互展项内容购买专业的音视频及图片素材。确保无版权问题 3.专业图片不超过10张，专业视频不超过10段。 4.含高层建筑增加费 5.综合考虑管井内外及超高降效费 6.满足设计图纸、相关规范、招标文件及其技术要求 | 项 | 1
3 | 内容素材制作 | 1.名称:内容素材制作 2.根据项目需求制作开发所需要的平面，动效，视频素材等。 3.UI设计:各层级页面所需要的ui素材，包括但不限于背景，触发按钮的不同状态。人性化的UI设计，界面布局、设计需要与周围环境保持一致性，和墙面非多媒体内容形成形式统一，内容互补的完整设计； 4.视频素材及微动效:带通道的视频或序列帧动画，供程序调用。包括但不限于按钮状态变化，画面过度衔接等。 5.其他素材:其他程序所需的平面素材及视频内容素材制作。 6.含高层建筑增加费 7.综合考虑管井内外及超高降效费 8.满足设计图纸、相关规范、招标文件及其技术要求 | 套 | 1
4 | 音乐和音效 | 1.名称:音乐和音效 2.音频资源管理:构建全面的音频资源库，覆盖多种音乐和音效类型，同时支持MP3, WAV, OGG等多种音频格式，以满足项目多样的需求并保证音频文件的无缝集成。 3.音频播放控制:实现灵活的音频播放功能，如播放、暂停、停止及循环等，包括音量调整和静音选项。智能适应不同场景和用户交互，优化音乐和音效播放，以增强用户体验。 4.音效触发与环境模拟:为关键交互操作提供直观的音效反馈(如点击、滑动等)，并设置环境音效以模拟真实或虚拟环境，提高程序的沉浸感。 5.音频质量与性能优化:确保音频资源的高质量，采用合适的编码和压缩技术减少噪音，同时对音频播放进行优化，确保高效性能，尤其在资源限制的设备上。 6.含高层建筑增加费 7.综合考虑管井内外及超高降效费 8.满足设计图纸、相关规范、招标文件及其技术要求 | 套 | 1
5 | 交互体验终端开发 | 领导人致辞播报系统是高新科技禁毒声光电科教产品，具有当前主流的语音+视频+文字互动功能、综合了我国五代领导人各个时期对禁毒工作的关心和指示。参观者只需站到对应领导人正前方3秒，对应的领导人就会出现，给参观者用影声文讲述当代的禁毒提示。让参观者能充分认识到自新中国成立到现在，党中央和政府对禁毒工作一惯高度重视的态度和决心！ 1.名称:交互体验终端开发 2.交互开发：在Windows平台使用Unity和C#语言，支持C#/C/C++语言进行系统定制开发。专注于开发精细的基础用户界面(UI)功能，如触发机制、页面导航和内容动态展示。 3.场景管理与渲染：整合UI、文本、视频、三维模型和音频等多媒体素材，采用高效算法动态管理场景和实时渲染，以确保内容的全面性、丰富性及应用的流畅稳定性。 4.性能优化与自适应设计：针对Windows平台深入优化渲染性能，使用Unity3D的高级UI工具设计交互式元素，保证应用在不同分辨率和缩放下的适配性。 5.规范与标准遵循：开发过程和产品严格符合行业标准和技术规范，确保技术方案的专业性和可靠性。 6.含高层建筑增加费 7.综合考虑管井内外及超高降效费 8.满足设计图纸、相关规范、招标文件及其技术要求 | 套 | 1
三 | 禁毒多媒体--序厅宣传大屏禁毒史滑轨屏
1 | 交互脚本创作 | 1.名称:交互脚本创作 2.深入理解展项形式和甲方意图，梳理前期内容，进行创意构思。 3.确定交互脚本的整体框架和功能需求，明确设计目标和用户体验。 4.交互流程图: 清晰地描述用户与展项的交互过程，以图文并茂的方式呈现。 5.交互原型图: 直观地展示交互界面和动画效果，以高保真设计稿呈现。 6.文案策划: 撰写符合展项主题和用户需求的文案，包括界面文本、语音解说等。 7.含高层建筑增加费 8.综合考虑管井内外及超高降效费 9.满足设计图纸、相关规范、招标文件及其技术要求 | 项 | 1
2 | 交互展项专业素材购买 | 1.名称:交互展项专业素材购买 2.根据交互展项内容购买专业的音视频及图片素材。确保无版权问题 3.专业图片不超过10张，专业视频不超过10段。 4.含高层建筑增加费 5.综合考虑管井内外及超高降效费 6.满足设计图纸、相关规范、招标文件及其技术要求 | 项 | 1
3 | 内容素材制作 | 1.名称:内容素材制作 2.根据项目需求制作开发所需要的平面，动效，视频素材等。 3.UI设计:各层级页面所需要的ui素材，包括但不限于背景，触发按钮的不同状态。人性化的UI设计，界面布局、设计需要与周围环境保持一致性，和墙面非多媒体内容形成形式统一，内容互补的完整设计； 4.视频素材及微动效:带通道的视频或序列帧动画，供程序调用。包括但不限于按钮状态变化，画面过度衔接等。 5.其他素材:其他程序所需的平面素材及视频内容素材制作。 6.含高层建筑增加费 7.综合考虑管井内外及超高降效费 8.满足设计图纸、相关规范、招标文件及其技术要求 | 套 | 1
4 | 滑轨数字体验终端开发 | 滑轨屏是一种创新型的展示设备，它结合了现代电子技术与机械传动技术。通常由一个可滑动的屏幕和轨道装置组成，屏幕通过电机驱动，能够沿着轨道平稳地滑动，展示不同的内容。这种动态展示方式打破了传统固定屏幕展示的局限，为观众带来更加新颖、互动性更强的视觉体验。 1.名称:传感数字体验终端开发 2.交互开发：在Windows平台使用Unity和C#语言，支持C#/C/C++语言进行系统定制开发。专注于开发精细的基础用户界面(UI)功能，如触发机制、页面导航和内容动态展示。 3.场景管理与渲染：整合UI、文本、视频、三维模型和音频等多媒体素材，采用高效算法动态管理场景和实时渲染，以确保内容的全面性、丰富性及应用的流畅稳定性。 4.性能优化与自适应设计：针对Windows平台深入优化渲染性能，使用Unity3D的高级UI工具设计交互式元素，保证应用在不同分辨率和缩放下的适配性。 5.规范与标准遵循：开发过程和产品严格符合行业标准和技术规范，确保技术方案的专业性和可靠性。 6.通信协议与模块：采用多种通信协议和模块，包括但不限于鼠标操作协议、多点触摸协议，滑轨屏及其他通信协议，以确保软件与外部硬件的高效通信。 7.硬件设备兼容性：实现与广泛的硬件设备兼容，包括多点触摸屏、体感设备、串口设备及其他传感设备，以支持丰富的用户交互方式和应用场景。 8.同步控制与数据通信：通过精确的通信机制，实现软件与硬件之间的数据同步和控制，保证实时性和准确性，满足高效交互的需求。 9.扩展性与适应性：设计具有良好的扩展性和适应性，能够支持未来新型硬件设备的接入和通信，保障系统的长期可用性与前瞻性。 10.含高层建筑增加费 11.综合考虑管井内外及超高降效费 12.满足设计图纸、相关规范、招标文件及其技术要求 | 套 | 1
5 | 视频剪辑与包装合成 | 在毒品发展史的展示中，滑轨屏利用其滑动特性，按照时间轴或者事件发展的逻辑顺序来展示毒品的演变历程。当屏幕沿着轨道滑动时，不同阶段的毒品相关信息，如毒品的起源、传播、种类变化、社会影响等内容依次呈现在观众眼前，就像翻开一本动态的历史书。 1.名称:视频剪辑与包装合成 2.利用Premiere、Final Cut等非线性编辑软件对众多不同元素的进行艺术性组合和加工，将视频素材进行非线性编辑，加入二维特效包装提升视觉效果。 3.涉及工作:大量素材收集、非线性编辑、特效包装制作、合成校色等； 4.根据成片时长计算最终工作量。 5.含高层建筑增加费 6.综合考虑管井内外及超高降效费 7.满足设计图纸、相关规范、招标文件及其技术要求 | 段 | 5
6 | 音频制作与合成 | 1.名称:音频制作与合成 2.邀请国家级配音员进行脚本解说词配音、以及根据画面内容封装音乐与音效等。 3.根据成片时长计算最终工作量。 4.含高层建筑增加费 5.综合考虑管井内外及超高降效费 6.满足设计图纸、相关规范、招标文件及其技术要求 | 段 | 5
四 | 禁毒多媒体--认识毒品
1 | 交互脚本创作 | 1.名称:交互脚本创作 2.深入理解展项形式和甲方意图，梳理前期内容，进行创意构思。 3.确定交互脚本的整体框架和功能需求，明确设计目标和用户体验。 4.交互流程图: 清晰地描述用户与展项的交互过程，以图文并茂的方式呈现。 5.交互原型图: 直观地展示交互界面和动画效果，以高保真设计稿呈现。 6.文案策划: 撰写符合展项主题和用户需求的文案，包括界面文本、语音解说等。 7.含高层建筑增加费 8.综合考虑管井内外及超高降效费 9.满足设计图纸、相关规范、招标文件及其技术要求 | 项 | 1
2 | 交互展项专业素材购买 | 1.名称:交互展项专业素材购买 2.根据交互展项内容购买专业的音视频及图片素材。确保无版权问题 3.专业图片不超过10张，专业视频不超过10段。 4.含高层建筑增加费 5.综合考虑管井内外及超高降效费 6.满足设计图纸、相关规范、招标文件及其技术要求 | 项 | 1
3 | 内容素材制作 | 1.名称:内容素材制作 2.根据项目需求制作开发所需要的平面，动效，视频素材等。 3.UI设计:各层级页面所需要的ui素材，包括但不限于背景，触发按钮的不同状态。人性化的UI设计，界面布局、设计需要与周围环境保持一致性，和墙面非多媒体内容形成形式统一，内容互补的完整设计； 4.视频素材及微动效:带通道的视频或序列帧动画，供程序调用。包括但不限于按钮状态变化，画面过度衔接等。 5.其他素材:其他程序所需的平面素材及视频内容素材制作。 6.含高层建筑增加费 7.综合考虑管井内外及超高降效费 8.满足设计图纸、相关规范、招标文件及其技术要求 | 套 | 1
4 | 音乐和音效 | 1.名称:音乐和音效 2.音频资源管理:构建全面的音频资源库，覆盖多种音乐和音效类型，同时支持MP3, WAV, OGG等多种音频格式，以满足项目多样的需求并保证音频文件的无缝集成。 3.音频播放控制:实现灵活的音频播放功能，如播放、暂停、停止及循环等，包括音量调整和静音选项。智能适应不同场景和用户交互，优化音乐和音效播放，以增强用户体验。 4.音效触发与环境模拟:为关键交互操作提供直观的音效反馈(如点击、滑动等)，并设置环境音效以模拟真实或虚拟环境，提高程序的沉浸感。 5.音频质量与性能优化:确保音频资源的高质量，采用合适的编码和压缩技术减少噪音，同时对音频播放进行优化，确保高效性能，尤其在资源限制的设备上。 6.含高层建筑增加费 7.综合考虑管井内外及超高降效费 8.满足设计图纸、相关规范、招标文件及其技术要求 | 套 | 1
5 | 交互体验终端开发 | 禁毒课堂软件集“传统毒品”“合成毒品”“新精神活性物质”为一体，构成整个体系。通过毒品三维模型，文字和语音讲解，让参观者了解到与毒品相关知识。为公众提供了一个直观、互动的学习平台，有效提高了禁毒教育的科普性和实效性，对于预防毒品滥用、促进社会和谐具有重要意义。 1.名称:交互体验终端开发 2.交互开发：在Windows平台使用Unity和C#语言，支持C#/C/C++语言进行系统定制开发。专注于开发精细的基础用户界面(UI)功能，如触发机制、页面导航和内容动态展示。 3.场景管理与渲染：整合UI、文本、视频、三维模型和音频等多媒体素材，采用高效算法动态管理场景和实时渲染，以确保内容的全面性、丰富性及应用的流畅稳定性。 4.性能优化与自适应设计：针对Windows平台深入优化渲染性能，使用Unity3D的高级UI工具设计交互式元素，保证应用在不同分辨率和缩放下的适配性。 5.规范与标准遵循：开发过程和产品严格符合行业标准和技术规范，确保技术方案的专业性和可靠性。 6.含高层建筑增加费 7.综合考虑管井内外及超高降效费 8.满足设计图纸、相关规范、招标文件及其技术要求 | 套 | 1
五 | 禁毒多媒体--毒品认知对对碰
1 | 交互脚本创作 | 1.名称:交互脚本创作 2.深入理解展项形式和甲方意图，梳理前期内容，进行创意构思。 3.确定交互脚本的整体框架和功能需求，明确设计目标和用户体验。 4.交互流程图: 清晰地描述用户与展项的交互过程，以图文并茂的方式呈现。 5.交互原型图: 直观地展示交互界面和动画效果，以高保真设计稿呈现。 6.文案策划: 撰写符合展项主题和用户需求的文案，包括界面文本、语音解说等。 7.含高层建筑增加费 8.综合考虑管井内外及超高降效费 9.满足设计图纸、相关规范、招标文件及其技术要求 | 项 | 1
2 | 交互展项专业素材购买 | 1.名称:交互展项专业素材购买 2.根据交互展项内容购买专业的音视频及图片素材。确保无版权问题 3.专业图片不超过10张，专业视频不超过10段。 4.含高层建筑增加费 5.综合考虑管井内外及超高降效费 6.满足设计图纸、相关规范、招标文件及其技术要求 | 项 | 1
3 | 内容素材制作 | 1.名称:内容素材制作 2.根据项目需求制作开发所需要的平面，动效，视频素材等。 3.UI设计:各层级页面所需要的ui素材，包括但不限于背景，触发按钮的不同状态。人性化的UI设计，界面布局、设计需要与周围环境保持一致性，和墙面非多媒体内容形成形式统一，内容互补的完整设计； 4.视频素材及微动效:带通道的视频或序列帧动画，供程序调用。包括但不限于按钮状态变化，画面过度衔接等。 5.其他素材:其他程序所需的平面素材及视频内容素材制作。 6.含高层建筑增加费 7.综合考虑管井内外及超高降效费 8.满足设计图纸、相关规范、招标文件及其技术要求 | 套 | 1
4 | 音乐和音效 | 1.名称:音乐和音效 2.音频资源管理:构建全面的音频资源库，覆盖多种音乐和音效类型，同时支持MP3, WAV, OGG等多种音频格式，以满足项目多样的需求并保证音频文件的无缝集成。 3.音频播放控制:实现灵活的音频播放功能，如播放、暂停、停止及循环等，包括音量调整和静音选项。智能适应不同场景和用户交互，优化音乐和音效播放，以增强用户体验。 4.音效触发与环境模拟:为关键交互操作提供直观的音效反馈(如点击、滑动等)，并设置环境音效以模拟真实或虚拟环境，提高程序的沉浸感。 5.音频质量与性能优化:确保音频资源的高质量，采用合适的编码和压缩技术减少噪音，同时对音频播放进行优化，确保高效性能，尤其在资源限制的设备上。 6.含高层建筑增加费 7.综合考虑管井内外及超高降效费 8.满足设计图纸、相关规范、招标文件及其技术要求 | 套 | 1
5 | 交互体验终端开发 | 毒品认知对对碰多媒体系统是一种融合了现代多媒体技术，用于提升公众毒品认知水平的创新型教育工具。它以互动性、趣味性和直观性为主要特点，通过多种媒体形式，如图片、视频、动画和声音等，生动地展示毒品相关知识，帮助用户更好地理解和记忆。 系统设计了类似于传统 “毒品认知对对碰” 的游戏模块。在屏幕上会出现毒品不同类型的选项，用户需要将它们进行正确配对。 1.名称:交互体验终端开发 2.交互开发：在Windows平台使用Unity和C#语言，支持C#/C/C++语言进行系统定制开发。专注于开发精细的基础用户界面(UI)功能，如触发机制、页面导航和内容动态展示。 3.场景管理与渲染：整合UI、文本、视频、三维模型和音频等多媒体素材，采用高效算法动态管理场景和实时渲染，以确保内容的全面性、丰富性及应用的流畅稳定性。 4.性能优化与自适应设计：针对Windows平台深入优化渲染性能，使用Unity3D的高级UI工具设计交互式元素，保证应用在不同分辨率和缩放下的适配性。 5.规范与标准遵循：开发过程和产品严格符合行业标准和技术规范，确保技术方案的专业性和可靠性。 6.含高层建筑增加费 7.综合考虑管井内外及超高降效费 8.满足设计图纸、相关规范、招标文件及其技术要求 | 套 | 1
六 | 禁毒多媒体--禁毒知识抢答系统
1 | 交互脚本创作 | 1.名称:交互脚本创作 2.深入理解展项形式和甲方意图，梳理前期内容，进行创意构思。 3.确定交互脚本的整体框架和功能需求，明确设计目标和用户体验。 4.交互流程图: 清晰地描述用户与展项的交互过程，以图文并茂的方式呈现。 5.交互原型图: 直观地展示交互界面和动画效果，以高保真设计稿呈现。 6.文案策划: 撰写符合展项主题和用户需求的文案，包括界面文本、语音解说等。 7.含高层建筑增加费 8.综合考虑管井内外及超高降效费 9.满足设计图纸、相关规范、招标文件及其技术要求 | 项 | 1
2 | 交互展项专业素材购买 | 1.名称:交互展项专业素材购买 2.根据交互展项内容购买专业的音视频及图片素材。确保无版权问题 3.专业图片不超过10张，专业视频不超过10段。 4.含高层建筑增加费 5.综合考虑管井内外及超高降效费 6.满足设计图纸、相关规范、招标文件及其技术要求 | 项 | 1
3 | 内容素材制作 | 1.名称:内容素材制作 2.根据项目需求制作开发所需要的平面，动效，视频素材等。 3.UI设计:各层级页面所需要的ui素材，包括但不限于背景，触发按钮的不同状态。人性化的UI设计，界面布局、设计需要与周围环境保持一致性，和墙面非多媒体内容形成形式统一，内容互补的完整设计； 4.视频素材及微动效:带通道的视频或序列帧动画，供程序调用。包括但不限于按钮状态变化，画面过度衔接等。 5.其他素材:其他程序所需的平面素材及视频内容素材制作。 6.含高层建筑增加费 7.综合考虑管井内外及超高降效费 8.满足设计图纸、相关规范、招标文件及其技术要求 | 套 | 1
4 | 音乐和音效 | 1.名称:音乐和音效 2.音频资源管理:构建全面的音频资源库，覆盖多种音乐和音效类型，同时支持MP3, WAV, OGG等多种音频格式，以满足项目多样的需求并保证音频文件的无缝集成。 3.音频播放控制:实现灵活的音频播放功能，如播放、暂停、停止及循环等，包括音量调整和静音选项。智能适应不同场景和用户交互，优化音乐和音效播放，以增强用户体验。 4.音效触发与环境模拟:为关键交互操作提供直观的音效反馈(如点击、滑动等)，并设置环境音效以模拟真实或虚拟环境，提高程序的沉浸感。 5.音频质量与性能优化:确保音频资源的高质量，采用合适的编码和压缩技术减少噪音，同时对音频播放进行优化，确保高效性能，尤其在资源限制的设备上。 6.含高层建筑增加费 7.综合考虑管井内外及超高降效费 8.满足设计图纸、相关规范、招标文件及其技术要求 | 套 | 1
5 | 交互体验终端开发 | 该系统是一套禁毒知识抢答平台，多名参与者可以通过抢答按钮共同参与抢答，计算机自动识别哪位参与者抢答成功自动进行最终成绩的综合评分。禁毒知识抢答互动游戏以其独特的互动性和教育性，在禁毒教育基地等场所中发挥着重要作用，不仅能够有效传播禁毒理念，提升公众对毒品危害的认识，还能营造全社会共同抵制毒品的良好氛围，对于保护青少年健康成长、促进禁毒宣传具有重要意义。 1.名称:交互体验终端开发 2.交互开发：在Windows平台使用Unity和C#语言，支持C#/C/C++语言进行系统定制开发。专注于开发精细的基础用户界面(UI)功能，如触发机制、页面导航和内容动态展示。 3.场景管理与渲染：整合UI、文本、视频、三维模型和音频等多媒体素材，采用高效算法动态管理场景和实时渲染，以确保内容的全面性、丰富性及应用的流畅稳定性。 4.性能优化与自适应设计：针对Windows平台深入优化渲染性能，使用Unity3D的高级UI工具设计交互式元素，保证应用在不同分辨率和缩放下的适配性。 5.规范与标准遵循：开发过程和产品严格符合行业标准和技术规范，确保技术方案的专业性和可靠性。 6.含高层建筑增加费 7.综合考虑管井内外及超高降效费 8.满足设计图纸、相关规范、招标文件及其技术要求 | 套 | 1
七 | 禁毒多媒体--如何拒毒
1 | 交互脚本创作 | 1.名称:交互脚本创作 2.深入理解展项形式和甲方意图，梳理前期内容，进行创意构思。 3.确定交互脚本的整体框架和功能需求，明确设计目标和用户体验。 4.交互流程图: 清晰地描述用户与展项的交互过程，以图文并茂的方式呈现。 5.交互原型图: 直观地展示交互界面和动画效果，以高保真设计稿呈现。 6.文案策划: 撰写符合展项主题和用户需求的文案，包括界面文本、语音解说等。 7.含高层建筑增加费 8.综合考虑管井内外及超高降效费 9.满足设计图纸、相关规范、招标文件及其技术要求 | 项 | 1
2 | 交互展项专业素材购买 | 1.名称:交互展项专业素材购买 2.根据交互展项内容购买专业的音视频及图片素材。确保无版权问题 3.专业图片不超过10张，专业视频不超过10段。 4.含高层建筑增加费 5.综合考虑管井内外及超高降效费 6.满足设计图纸、相关规范、招标文件及其技术要求 | 项 | 1
3 | 内容素材制作 | 1.名称:内容素材制作 2.根据项目需求制作开发所需要的平面，动效，视频素材等。 3.UI设计:各层级页面所需要的ui素材，包括但不限于背景，触发按钮的不同状态。人性化的UI设计，界面布局、设计需要与周围环境保持一致性，和墙面非多媒体内容形成形式统一，内容互补的完整设计； 4.视频素材及微动效:带通道的视频或序列帧动画，供程序调用。包括但不限于按钮状态变化，画面过度衔接等。 5.其他素材:其他程序所需的平面素材及视频内容素材制作。 6.含高层建筑增加费 7.综合考虑管井内外及超高降效费 8.满足设计图纸、相关规范、招标文件及其技术要求 | 套 | 1
4 | 音乐和音效 | 1.名称:音乐和音效 2.音频资源管理:构建全面的音频资源库，覆盖多种音乐和音效类型，同时支持MP3, WAV, OGG等多种音频格式，以满足项目多样的需求并保证音频文件的无缝集成。 3.音频播放控制:实现灵活的音频播放功能，如播放、暂停、停止及循环等，包括音量调整和静音选项。智能适应不同场景和用户交互，优化音乐和音效播放，以增强用户体验。 4.音效触发与环境模拟:为关键交互操作提供直观的音效反馈(如点击、滑动等)，并设置环境音效以模拟真实或虚拟环境，提高程序的沉浸感。 5.音频质量与性能优化:确保音频资源的高质量，采用合适的编码和压缩技术减少噪音，同时对音频播放进行优化，确保高效性能，尤其在资源限制的设备上。 6.含高层建筑增加费 7.综合考虑管井内外及超高降效费 8.满足设计图纸、相关规范、招标文件及其技术要求 | 套 | 1
5 | 交互体验终端开发 | 该系统集“预防毒品系列之青少年预防毒品”“预防毒品系列之社会公职人员预防毒品”“预防毒品系列之外出务工人员预防毒品”为一体，构成整个体系。通过图片，文字和语音讲解，让参观者了解到与毒品的危害。为公众提供了一个直观、互动的学习平台，有效提高了禁毒教育的科普性和实效性，对于预防毒品滥用、促进社会和谐具有重要意义。 1.名称:交互体验终端开发 2.交互开发：在Windows平台使用Unity和C#语言，支持C#/C/C++语言进行系统定制开发。专注于开发精细的基础用户界面(UI)功能，如触发机制、页面导航和内容动态展示。 3.场景管理与渲染：整合UI、文本、视频、三维模型和音频等多媒体素材，采用高效算法动态管理场景和实时渲染，以确保内容的全面性、丰富性及应用的流畅稳定性。 4.性能优化与自适应设计：针对Windows平台深入优化渲染性能，使用Unity3D的高级UI工具设计交互式元素，保证应用在不同分辨率和缩放下的适配性。 5.规范与标准遵循：开发过程和产品严格符合行业标准和技术规范，确保技术方案的专业性和可靠性。 6.含高层建筑增加费 7.综合考虑管井内外及超高降效费 8.满足设计图纸、相关规范、招标文件及其技术要求 | 套 | 1
八 | 禁毒多媒体--双人VR蛋椅禁毒模拟体验
1 | 交互脚本创作 | 1.名称:交互脚本创作 2.深入理解展项形式和甲方意图，梳理前期内容，进行创意构思。 3.确定交互脚本的整体框架和功能需求，明确设计目标和用户体验。 4.交互流程图: 清晰地描述用户与展项的交互过程，以图文并茂的方式呈现。 5.交互原型图: 直观地展示交互界面和动画效果，以高保真设计稿呈现。 6.文案策划: 撰写符合展项主题和用户需求的文案，包括界面文本、语音解说等。 7.含高层建筑增加费 8.综合考虑管井内外及超高降效费 9.满足设计图纸、相关规范、招标文件及其技术要求 | 项 | 2
2 | 交互展项专业素材购买 | 1.名称:交互展项专业素材购买 2.根据交互展项内容购买专业的音视频及图片素材。确保无版权问题 3.专业图片不超过10张，专业视频不超过10段。 4.含高层建筑增加费 5.综合考虑管井内外及超高降效费 6.满足设计图纸、相关规范、招标文件及其技术要求 | 项 | 2
3 | 内容素材制作 | 1.名称:内容素材制作 2.根据项目需求制作开发所需要的平面，动效，视频素材等。 3.UI设计:各层级页面所需要的ui素材，包括但不限于背景，触发按钮的不同状态。人性化的UI设计，界面布局、设计需要与周围环境保持一致性，和墙面非多媒体内容形成形式统一，内容互补的完整设计； 4.视频素材及微动效:带通道的视频或序列帧动画，供程序调用。包括但不限于按钮状态变化，画面过度衔接等。 5.其他素材:其他程序所需的平面素材及视频内容素材制作。 6.含高层建筑增加费 7.综合考虑管井内外及超高降效费 8.满足设计图纸、相关规范、招标文件及其技术要求 | 套 | 2
4 | 音乐和音效 | 1.名称:音乐和音效 2.音频资源管理:构建全面的音频资源库，覆盖多种音乐和音效类型，同时支持MP3, WAV, OGG等多种音频格式，以满足项目多样的需求并保证音频文件的无缝集成。 3.音频播放控制:实现灵活的音频播放功能，如播放、暂停、停止及循环等，包括音量调整和静音选项。智能适应不同场景和用户交互，优化音乐和音效播放，以增强用户体验。 4.音效触发与环境模拟:为关键交互操作提供直观的音效反馈(如点击、滑动等)，并设置环境音效以模拟真实或虚拟环境，提高程序的沉浸感。 5.音频质量与性能优化:确保音频资源的高质量，采用合适的编码和压缩技术减少噪音，同时对音频播放进行优化，确保高效性能，尤其在资源限制的设备上。 6.含高层建筑增加费 7.综合考虑管井内外及超高降效费 8.满足设计图纸、相关规范、招标文件及其技术要求 | 套 | 2
5 | 交互体验终端开发 | 双人 VR 蛋椅模拟体验多媒体是一种创新型的虚拟现实体验设备，它将沉浸式虚拟现实技术与舒适的蛋椅造型相结合，专为双人互动设计，旨在为用户提供极具真实感和趣味性的多媒体体验。通过高度逼真的虚拟场景、丰富的交互元素以及震撼的视听效果，让用户仿佛置身于另一个世界，在娱乐的同时感受独特的多媒体魅力，尤其在禁毒教育、游戏娱乐、科普培训等领域具有广泛的应用潜力。 首先呈现正常驾驶场景，道路状况良好，交通秩序井然，体验 者可以较为轻松地操控车辆行驶在城市街道、高速公路等不同环境中，感受正常驾驶 时的视觉、听觉和操控反馈。然后切换到毒驾场景，在相同的道路环境下，由于毒品 对人体神经系统的影响，虚拟场景中会出现视觉模糊、重影、色彩失真等现象，道路 标志和周围车辆变得难以辨认；听觉上会有幻听干扰，如莫名的警报声或嘈杂的人声； 操控方面，车辆的转向变得迟缓且不稳定，加速和刹车的反应也变得迟钝，让体验者 深刻体会到毒驾对驾驶能力的严重削弱。 模拟毒驾过程中可能遇到的各种危险状况，如突然出现的行人或动物横穿马路，由于反应变慢无法及时刹车而导致碰撞；在弯道处因视线不清和操控失误而冲出道路，坠入山谷或撞上路边障碍物；与其他车辆发生追尾或侧面碰撞，引发连环交通事故等。这些危险场景通过逼真的动画效果和强烈的音效呈现，伴随着蛋椅的剧烈震动和摇晃，使体验者感受到毒驾带来的巨大风险和严重后果。 | 套 | 2
1.名称:交互体验终端开发 2.交互开发：在Windows平台使用Unity和C#语言，支持C#/C/C++语言进行系统定制开发。专注于开发精细的基础用户界面(UI)功能，如触发机制、页面导航和内容动态展示 3.场景管理与渲染：整合UI、文本、视频、三维模型和音频等多媒体素材，采用高效算法动态管理场景和实时渲染，以确保内容的全面性、丰富性及应用的流畅稳定性。 4.性能优化与自适应设计：针对Windows平台深入优化渲染性能，使用Unity3D的高级UI工具设计交互式元素，保证应用在不同分辨率和缩放下的适配性。 5.规范与标准遵循：开发过程和产品严格符合行业标准和技术规范，确保技术方案的专业性和可靠性。 6.含高层建筑增加费 7.综合考虑管井内外及超高降效费 8.满足设计图纸、相关规范、招标文件及其技术要求
九 | 禁毒多媒体--吸毒后的你
1 | 交互脚本创作 | 1.名称:交互脚本创作 2.深入理解展项形式和甲方意图，梳理前期内容，进行创意构思。 3.确定交互脚本的整体框架和功能需求，明确设计目标和用户体验。 4.交互流程图: 清晰地描述用户与展项的交互过程，以图文并茂的方式呈现。 5.交互原型图: 直观地展示交互界面和动画效果，以高保真设计稿呈现。 6.文案策划: 撰写符合展项主题和用户需求的文案，包括界面文本、语音解说等。 7.含高层建筑增加费 8.综合考虑管井内外及超高降效费 9.满足设计图纸、相关规范、招标文件及其技术要求 | 项 | 1
2 | 交互展项专业素材购买 | 1.名称:交互展项专业素材购买 2.根据交互展项内容购买专业的音视频及图片素材。确保无版权问题 3.专业图片不超过10张，专业视频不超过10段。 4.含高层建筑增加费 5.综合考虑管井内外及超高降效费 6.满足设计图纸、相关规范、招标文件及其技术要求 | 项 | 1
3 | 内容素材制作 | 1.名称:内容素材制作 2.根据项目需求制作开发所需要的平面，动效，视频素材等。 3.UI设计:各层级页面所需要的ui素材，包括但不限于背景，触发按钮的不同状态。人性化的UI设计，界面布局、设计需要与周围环境保持一致性，和墙面非多媒体内容形成形式统一，内容互补的完整设计； 4.视频素材及微动效:带通道的视频或序列帧动画，供程序调用。包括但不限于按钮状态变化，画面过度衔接等。 5.其他素材:其他程序所需的平面素材及视频内容素材制作。 6.含高层建筑增加费 7.综合考虑管井内外及超高降效费 8.满足设计图纸、相关规范、招标文件及其技术要求 | 套 | 1
4 | 音乐和音效 | 1.名称:音乐和音效 2.音频资源管理:构建全面的音频资源库，覆盖多种音乐和音效类型，同时支持MP3, WAV, OGG等多种音频格式，以满足项目多样的需求并保证音频文件的无缝集成。 3.音频播放控制:实现灵活的音频播放功能，如播放、暂停、停止及循环等，包括音量调整和静音选项。智能适应不同场景和用户交互，优化音乐和音效播放，以增强用户体验。 4.音效触发与环境模拟:为关键交互操作提供直观的音效反馈(如点击、滑动等)，并设置环境音效以模拟真实或虚拟环境，提高程序的沉浸感。 5.音频质量与性能优化:确保音频资源的高质量，采用合适的编码和压缩技术减少噪音，同时对音频播放进行优化，确保高效性能，尤其在资源限制的设备上。 6.含高层建筑增加费 7.综合考虑管井内外及超高降效费 8.满足设计图纸、相关规范、招标文件及其技术要求 | 套 | 1
5 | 交互体验终端开发 | 吸毒后脸部变化多媒体系统是一种利用现代科技手段，通过图像采集、数据分析和模拟成像等技术，直观展示吸毒者脸部变化的教育工具。根据不同体验者的面部特征和输入的相关参数，生成具有个性化的吸毒后脸部变化图像或视频，使体验者能够更真切地感受到吸毒对自身可能造成的影响。系统可以清晰地呈现吸毒前与吸毒后不同时间段的脸部状态对比，如展示吸毒 1 年、3 年、5 年等各阶段的面部变化图片或视频，让体验者直观地看到脸部的逐步恶化过程，增强视觉冲击和教育效果。体验者可以通过触摸屏等交互设备，自主选择不同的吸毒场景和参数设置，参与到整个模拟过程中，增加了学习禁毒知识的趣味性和主动性。以直观、形象的方式向人们展示吸毒的危害，尤其是对脸部外观的严重破坏，能够有效激发人们对毒品的厌恶和恐惧心理，从而提高禁毒意识，增强抵制毒品的自觉性。突破了传统禁毒宣传方式的局限性，将多媒体技术与禁毒教育有机结合，为禁毒宣传工作提供了一种新颖、生动、富有吸引力的手段，有助于扩大禁毒宣传的覆盖面和影响力，营造全社会共同参与禁毒的良好氛围。 1.名称:交互体验终端开发 2.交互开发：在Windows平台使用Unity和C#语言，支持C#/C/C++语言进行系统定制开发。专注于开发精细的基础用户界面(UI)功能，如触发机制、页面导航和内容动态展示 | 套 | 1
3.场景管理与渲染：整合UI、文本、视频、三维模型和音频等多媒体素材，采用高效算法动态管理场景和实时渲染，以确保内容的全面性、丰富性及应用的流畅稳定性。 4.性能优化与自适应设计：针对Windows平台深入优化渲染性能，使用Unity3D的高级UI工具设计交互式元素，保证应用在不同分辨率和缩放下的适配性。 5.规范与标准遵循：开发过程和产品严格符合行业标准和技术规范，确保技术方案的专业性和可靠性。 6.含高层建筑增加费 7.综合考虑管井内外及超高降效费 8.满足设计图纸、相关规范、招标文件及其技术要求
十 | 禁毒多媒体--缉毒英雄
1 | 脚本策划方案 | 1.名称:脚本策划方案 2.根据展项形式梳理前期内容，了解甲方意图进行创意构思，在禁毒宣传基础上进行后续内容深化以及执行脚本的绘制，并通过专家审核。 3.涉及工作:前期内容梳理，创意策划、执行脚本制作 4.含高层建筑增加费 5.综合考虑管井内外及超高降效费 6.满足设计图纸、相关规范、招标文件及其技术要求 | 项 | 1
2 | 视频剪辑与包装合成 | 该系统的推广和应用具有重要的社会意义。一方面，它有助于弘扬缉毒英雄的伟大精神，让更多的人了解到缉毒警察为了社会的安宁和人民的幸福所做出的巨大牺牲和奉献，从而在全社会树立起崇尚英雄、学习英雄的良好风尚。另一方面，通过广泛传播禁毒知识和信息，能够提高公众的禁毒意识和防范能力，减少毒品的社会危害，从源头上遏制毒品犯罪的发生，为构建和谐、稳定、无毒的社会环境提供有力的支持和保障。同时，也能够进一步推动禁毒事业的深入发展，促进全社会形成共同关注、共同参与禁毒斗争的强大合力。 1.名称:视频剪辑与包装合成 2.利用Premiere、Final Cut等非线性编辑软件对众多不同元素的进行艺术性组合和加工，将视频素材进行非线性编辑，加入二维特效包装提升视觉效果。 3.涉及工作:大量素材收集、非线性编辑、特效包装制作、合成校色等； 4.根据成片时长计算最终工作量。 5.含高层建筑增加费 6.综合考虑管井内外及超高降效费 7.满足设计图纸、相关规范、招标文件及其技术要求 | 段 | 5
3 | 音频制作与合成 | 1.名称:音频制作与合成 2.邀请国家级配音员进行脚本解说词配音、以及根据画面内容封装音乐与音效等。 3.根据成片时长计算最终工作量。 4.含高层建筑增加费 5.综合考虑管井内外及超高降效费 6.满足设计图纸、相关规范、招标文件及其技术要求 | 段 | 5
十一 | 禁毒多媒体--消灭毒贩
1 | 交互脚本创作 | 1.名称:交互脚本创作 2.深入理解展项形式和甲方意图，梳理前期内容，进行创意构思。 3.确定交互脚本的整体框架和功能需求，明确设计目标和用户体验。 4.交互流程图: 清晰地描述用户与展项的交互过程，以图文并茂的方式呈现。 5.交互原型图: 直观地展示交互界面和动画效果，以高保真设计稿呈现。 6.文案策划: 撰写符合展项主题和用户需求的文案，包括界面文本、语音解说等。 7.含高层建筑增加费 8.综合考虑管井内外及超高降效费 9.满足设计图纸、相关规范、招标文件及其技术要求 | 项 | 1
2 | 交互展项专业素材购买 | 1.名称:交互展项专业素材购买 2.根据交互展项内容购买专业的音视频及图片素材。确保无版权问题 3.专业图片不超过10张，专业视频不超过10段。 4.含高层建筑增加费 5.综合考虑管井内外及超高降效费 6.满足设计图纸、相关规范、招标文件及其技术要求 | 项 | 1
3 | 内容素材制作 | 1.名称:内容素材制作 2.根据项目需求制作开发所需要的平面，动效，视频素材等。 3.UI设计:各层级页面所需要的ui素材，包括但不限于背景，触发按钮的不同状态。人性化的UI设计，界面布局、设计需要与周围环境保持一致性，和墙面非多媒体内容形成形式统一，内容互补的完整设计； 4.视频素材及微动效:带通道的视频或序列帧动画，供程序调用。包括但不限于按钮状态变化，画面过度衔接等。 5.其他素材:其他程序所需的平面素材及视频内容素材制作。 6.含高层建筑增加费 7.综合考虑管井内外及超高降效费 8.满足设计图纸、相关规范、招标文件及其技术要求 | 套 | 1
4 | 音乐和音效 | 1.名称:音乐和音效 2.音频资源管理:构建全面的音频资源库，覆盖多种音乐和音效类型，同时支持MP3, WAV, OGG等多种音频格式，以满足项目多样的需求并保证音频文件的无缝集成。 3.音频播放控制:实现灵活的音频播放功能，如播放、暂停、停止及循环等，包括音量调整和静音选项。智能适应不同场景和用户交互，优化音乐和音效播放，以增强用户体验。 4.音效触发与环境模拟:为关键交互操作提供直观的音效反馈(如点击、滑动等)，并设置环境音效以模拟真实或虚拟环境，提高程序的沉浸感。 5.音频质量与性能优化:确保音频资源的高质量，采用合适的编码和压缩技术减少噪音，同时对音频播放进行优化，确保高效性能，尤其在资源限制的设备上。 6.含高层建筑增加费 7.综合考虑管井内外及超高降效费 8.满足设计图纸、相关规范、招标文件及其技术要求 | 套 | 1
5 | 交互体验终端开发 | 该系统通过1:1仿真突击步枪结合激光感应系统虚拟射击。系统内设置多个场景模拟射击毒贩以及毒品幻化形成的各种僵尸怪物 “消灭毒贩多媒体系统” 是一款集教育、模拟、宣传等多种功能于一体的综合多媒体软件，主要聚焦于向用户展示打击毒贩的重要性、方式以及相关的执法流程等内容。该系统利用现代多媒体技术，通过多种形式的信息呈现和互动体验，使人们能够深入了解毒品犯罪的严重性，并增强打击毒贩的意识 1.名称:交互体验终端开发 2.交互开发：在Windows平台使用Unity和C#语言，支持C#/C/C++语言进行系统定制开发。专注于开发精细的基础用户界面(UI)功能，如触发机制、页面导航和内容动态展示 3.场景管理与渲染：整合UI、文本、视频、三维模型和音频等多媒体素材，采用高效算法动态管理场景和实时渲染，以确保内容的全面性、丰富性及应用的流畅稳定性。 4.性能优化与自适应设计：针对Windows平台深入优化渲染性能，使用Unity3D的高级UI工具设计交互式元素，保证应用在不同分辨率和缩放下的适配性。 5.规范与标准遵循：开发过程和产品严格符合行业标准和技术规范，确保技术方案的专业性和可靠性。 6.含高层建筑增加费 7.综合考虑管井内外及超高降效费 8.满足设计图纸、相关规范、招标文件及其技术要求 | 套 | 1
十二 | 合计