## 表E.2.1 分部分项工程项目清单计价表
分部分项工程项目清单计价表
工程名称：强弱电改造工程 | [5 empty] | 第 1 页 共 5 页
序号 | 项目编码 | 项目名称 | 项目特征描述 | 计量 单位 | 工程量 |  | 金额（元）
[7 empty] | 综合单价 | 合价
强电系统
1 | 030402011001 | 成套配电箱 | 1.名称:照明控制箱AL-ZM 2.规格:500*600*200 3.安装方式:距地1.5米明装 | 台 | 1
2 | 030413002001 | 防眩射灯 | 1.名称:5寸防眩射灯 2.规格:7W 4000K 3.安装形式:嵌入式 | 套 | 10
3 | 030413002002 | 防眩射灯 | 1.名称:7寸防眩射灯 2.规格:12W 5700K 3.安装形式:嵌入式 | 套 | 71
4 | 030413003001 | 成品LED灯 | 1.名称:80*1200mm成品LED灯 2.规格:20W 3.安装形式:嵌入式 | 套 | 23
5 | 030413002003 | 成品线性灯 | 1.名称:20mm宽成品线性灯 2.规格:12W/m 4000K 3.安装形式:嵌入式 | m | 146.3
6 | 030413002004 | LED灯带 | 1.名称：LED灯带 2.规格:12W/m 4000K 3.安装形式:暗藏 | m | 244.92
7 | 030413001001 | 吸顶灯 | 1.名称:LED吸顶灯 2.规格：20W 3.安装方式：吸顶安装 | 套 | 9
8 | 030413013001 | 单联开关 | 1.名称:单联开关 2.型号、规格:250V 10A 3.安装方式:距地1.3m，暗装 4.具体做法详见图纸及相关规范 | 套 | 1
9 | 030413014001 | 地面插座 | 1.名称:地面插座 2.型号、规格:250V 10A 3.安装方式：地面安装 | 套 | 2
本页小计
分部分项工程项目清单计价表
工程名称：强弱电改造工程 | [5 empty] | 第 2 页 共 5 页
序号 | 项目编码 | 项目名称 | 项目特征描述 | 计量 单位 | 工程量 |  | 金额（元）
[7 empty] | 综合单价 | 合价
10 | 030413014002 | 二三孔单相插座安全型 | 1.名称:二三孔单相插座安全型 2.型号、规格:250V 10A 3.安装方式：底距地1.2m暗装 | 套 | 14
11 | 030413014003 | 二三孔单相插座安全型 | 1.名称:二三孔单相插座安全型 2.型号、规格:250V 10A 3.安装方式：底距地1.0m暗装 | 套 | 1
12 | 030413014004 | 投影仪插座 | 1.名称:二三孔单相插座安全型 2.型号、规格:250V 10A 3.安装方式：吸顶安装 | 套 | 1
13 | 030412006001 | 接线盒 | 1.名称:接线盒 2.材质:钢制 3.规格:86*86 4.安装形式:暗装 | 个 | 172
14 | 030412001001 | 配管 | 1.名称:配管 2.材质:JDG管 3.规格:JDG20 4.配置形式:明配 | m | 733.13
15 | 030412001002 | 配管 | 1.名称:配管 2.材质:JDG管 3.规格:JDG20 4.配置形式:暗配 | m | 158.99
16 | 030412001003 | 配管 | 1.名称:配管 2.材质:JDG管 3.规格:JDG40 4.配置形式:明配 | m | 15.02
17 | 030412001004 | 配管 | 1.名称:配管 2.材质:JDG管 3.规格:JDG40 4.配置形式:暗配 | m | 6.8
18 | 030412001005 | 配管 | 1.名称:配管 2.材质:JDG管 3.规格:JDG50 4.配置形式:明配 | m | 60
本页小计
分部分项工程项目清单计价表
工程名称：强弱电改造工程 | [5 empty] | 第 3 页 共 5 页
序号 | 项目编码 | 项目名称 | 项目特征描述 | 计量 单位 | 工程量 |  | 金额（元）
[7 empty] | 综合单价 | 合价
19 | 030409001001 | 电力电缆 | 1.名称:电力电缆 2.型号:YJV 3.规格:5*16 4.材质:铜芯 5.敷设方式:管内敷设 | m | 60
20 | 030409003001 | 电力电缆头 | 1.名称:电力电缆头 2.型号:YJV 3.规格:5*16 4.材质、类型:铜芯 | 个 | 2
21 | 030409001002 | 电力电缆 | 1.名称:电力电缆 2.型号:YJV 3.规格:5*10 4.材质:铜芯 5.敷设方式:管内敷设 | m | 8.6
22 | 030409003002 | 电力电缆头 | 1.名称:电力电缆头 2.型号:YJV 3.规格:5*10 4.材质、类型:铜芯 | 个 | 2
23 | 030412004001 | 配线 | 1.名称:管内穿线 2.配线形式:暗配 3.型号:BV 4.规格:2.5mm2 5.材质:铜芯 | m | 1506.22
24 | 030412004002 | 配线 | 1.名称:管内穿线 2.配线形式:暗配 3.型号:BV 4.规格:4mm2 5.材质:铜芯 | m | 423.4
25 | 030412004003 | 配线 | 1.名称:管内穿线 2.配线形式:暗配 3.型号:BV 4.规格:10mm2 5.材质:铜芯 | m | 58.8
26 | 031301001001 | 凿(压、切割)槽 | 1.名称:墙面开槽 2.规格:DN20 3.石膏补平并粘贴绷带 | m | 158.99
27 | 031301001002 | 凿(压、切割)槽 | 1.名称:墙面开槽 2.规格:DN40 3.石膏补平并粘贴绷带 | m | 6.8
弱电系统
本页小计
分部分项工程项目清单计价表
工程名称：强弱电改造工程 | [5 empty] | 第 4 页 共 5 页
序号 | 项目编码 | 项目名称 | 项目特征描述 | 计量 单位 | 工程量 |  | 金额（元）
[7 empty] | 综合单价 | 合价
28 | 030502010001 | 网络单孔插座 | 1.名称:网络单孔插座 2.规格:RJ45 3.安装方式:墙上暗装 | 个 | 19
29 | 030502008001 | 配线架 | 1.名称:配线架 2.规格、型号：19英寸， 24口Cat6A屏蔽 | 架 | 2
30 | 030502015001 | 理线架 | 1.名称:理线架 2.规格、型号：19英寸，1U,24档水平理线架及垂直理线架 | 个 | 2
31 | 030413014005 | PDU插座 | 1.名称:PDU插座 2.规格:8位16A 3.安装方式:明装 | 套 | 2
32 | 030502007001 | 光纤跳线 | 1.名称:光纤跳线 2.规格：RJ45成品，Cat6A 28AWG 1m/3m蓝色 | 条 | 2
33 | 030502007002 | 网络跳线 | 1.名称:网络跳线 2.规格：RJ45成品，Cat6A 28AWG 1m/3m蓝色 | 条 | 48
34 | 030502010002 | 网络3孔插座 | 1.名称:网络3孔插座 2.规格:RJ45 3.安装方式:地面安装 | 个 | 1
35 | 030502010003 | 高清线+USB网络插座 | 1.名称:高清线+USB网络插座 2.安装方式:吸顶安装 | 个 | 1
36 | 030506010001 | 室内高清网络摄像机 | 1.名称:室内高清网络摄像机 2.规格：400万红外定焦海螺半球（2560*1440（4MP）），红外30米，POE供电； 3.型号：DH-IPC-HDW1430V-A 4.安装方式：吸顶安装 | 台 | 5
本页小计
分部分项工程项目清单计价表
工程名称：强弱电改造工程 | [5 empty] | 第 5 页 共 5 页
序号 | 项目编码 | 项目名称 | 项目特征描述 | 计量 单位 | 工程量 |  | 金额（元）
[7 empty] | 综合单价 | 合价
37 | 030505005001 | 天花喇叭 | 1.名称：天花喇叭 2.规格、型号：NS-IC600,额定功率60w | 台 | 2
38 | 030412006002 | 接线盒 | 1.名称:接线盒 2.材质:钢制 3.规格:86*86 4.安装形式:暗装 | 个 | 27
39 | 030412006003 | 接线盒 | 1.名称:网络3孔插座接线盒 2.材质:钢制 3.规格:86*86 4.安装形式:暗装 | 个 | 1
40 | 030502003001 | 双绞线缆 | 1.名称:网络配线 2.规格:UTP6 3.敷设方式:管内敷设 | m | 550.4
本页小计
合 计

## 表E.3.1 措施项目清单计价表
措施项目清单计价表
工程名称：强弱电改造工程 |  |  |  | 第 1 页 共 1 页
序号 | 项目编码 | 项目名称 | 工作内容 |  | 价格（元） | 备注
1 | 一 | 措施项目一
1.1 | 031401010 | 文明施工费
1.2 | 031401010001 | 文明施工与环境保护费
1.3 | 031401012001 | 临时设施费
1.4 | 031401021001 | 雨季施工增加费
1.5 | 031401015001 | 已完工程及设备保护费
1.6 | 031401013001 | 二次搬运费
2 | 二 | 措施项目二
2.1 | 031401001001 | 脚手架
本页小计 | [5 empty] | -
合 计 | [5 empty] | -
注：措施项目清单费用构成详见本标准表 E.3.2，大型机械进出场及安拆费用组成见本标准表 E.3.4。

## 表E.4.1 其他项目清单计价表-1
其他项目清单计价表
工程名称：强弱电改造工程 |  |  |  |  | 第 1 页 共 1 页
序号 | 项目名称 | 暂估（暂定）金额（元） | 结算（确定）金额（元） | 调整金额± （元） |  | 备注
1 | 暂列金额 |  |  |  |  | 详见本标准表 E.4.2
2 | 暂估价
2.1 | 专业工程暂估价 |  |  |  |  | 详见本标准表 E.4.3
2.2 | 材料暂估价
3 | 计日工 |  |  |  |  | 详见本标准表 E.4.4
4 | 总承包服务费 |  |  |  |  | 详见本标准表 E.4.5
5 | 材料检验试验费
6 | 建筑工程能效测评费
7 | 工程变更及现场签证
8 | 提前竣工（赶工补偿）
9 | 无负荷联合试运转费
10 | 停窝工损失费
11 | 施工期间未完工程保护费
12 | 企业自有工人培训管理费
13 | 建筑工人实名制费 |  |  |  |  | 1.建设项目招标工期为1年的暂按57900元计入工程造价； 2.建设项目招标工期为2年的暂按99400元计入工程造价； 3.建设项目招标工期为3年及以上的暂按140900元计入工程造价。
14 | 安全生产计提费 |  |  |  |  | 房屋建筑工程计提比例为3%，市政公用工程计提比例为1.5%。
15 | 人工增加费
合 计 | [5 empty] | -

## 表E.5.1 增值税计价表
增值税计价表
工程名称：强弱电改造工程 |  |  |  | 第 1 页 共 1 页
序号 | 项目名称 | 计算基础说明 | 计算基础 |  | 税率(%) | 金额(元)
1 | 增值税 | 分部分项工程费+措施项目工程费+其他项目费-其中：专业工程暂估价 |  |  | 9
合 计